## Listado
H. AYUNTAMIENTO DE IXTLAHUACAN
DIRECCION GENERAL DE DESARROLLO MUNICIPAL
Proyecto |  |  | MEJORAMIENTO DE VIVIENDA CON LA CONSTRUCCION DE 20 CUARTOS PARA BAÑO EN EL MUNICIPIO DE IXTLAHUACAN
Lugar |  |  |  | VARIAS LOCALIDADES
Reporte de MEJORAMIENTO DE VIVIENDA CON LA CONSTRUCCION DE 20 CUARTOS PARA BAÑO EN EL MUNICIPIO DE IXTLAHUACAN | [7 empty] | Peso
Nombre |  |  |  |  | Unidad | Volumen | PU | Importe
Precio unitario
MEJORAMIENTO DE VIVIENDA CON LA CONSTRUCCION DE 20 CUARTOS PARA BAÑO EN EL MUNICIPIO DE IXTLAHUACAN
BAÑOS
|  |  | LIMPIEZA, TRAZO Y NIVELACION, INCLUYE MANO |  | m2 | 76.8
DE OBRA, HERRAMIENTA Y TODO LO NECESARIO
PARA SU CORRECTA EJECUCION
|  |  | EXCAVACION EN CIMENTACION CON MEDIOS |  | m3 | 40.8
MANUALES EN MATERIAL TIPO B,CON AFINE DE
TALUDES Y FONDO, INCLUYE HERRAMIENTAS,
MANO DE OBRA Y TODO LO NECESARIO PARA SU
CORRECTA EJECUCION
|  |  | LOSA DE CIMENTACION DE CONCRETO ARMADO, |  | m2 | 76.8
DE 10 CMS DE ESPESOR, INCLUYE: CONTRA-TRABE
PERIMETRAL DE 15X30 CMS. DE SECCION, ARMADA
CON MALLA ELECTRO-SOLDADA S/PLANO Y
ARMEX 15-30-4 DETALLE EN PLANO.
|  |  | CASTILLO DE 15X15 CMS DE CONCRETO F'C=150 |  | m | 200
KG/CM2 HECHO EN OBRA CON REVOLVEDORA,
TAMAÑO MAX. DE AGREGADO 3/4" ARMADO
CON ARMEX 15-15/4 INCLUYE
ANCLAJES,MATERIALES, CIMBRADO, ARMADO,
COLADO,CURADO, DESCIMBRADO, HERRAMTA.
EQ.Y TODO LO NECESARIO PARA SU CORREC.
EJECUCION
|  |  | DALA DE CERRAMIENTO DE 15X20 CMS |  | m | 148
CONCRETO F'C=150 KG/CM2 ARMADO CON ARMEX
15X20-4 INCLUYE CIMBRADO, ARMADO, COLADO,
RETIRO DE CIMBRA Y TODO LO NECESARIO PARA
SU CORRECTA EJECUCION
|  |  | CONSTRUCCION DE PRETIL FORJADO UNA HILADA, |  | m | 148
CON TABIQUE DE 10X14X28 DE 14 CM DE
ESPESOR ASENTADO CON MEZCLA
MORTERO-ARENA 1:3 TERMINADO COMUN ,
INCLUYE MATERIALES, ANDAMIOS, ACARREOS,
HERRAMIENTA, MANO DE OBRA Y TODO LO
NECESARIO PARA SU CORRECTA EJECUCION
|  |  | APLANADO EN PRETIL CON MEZCLA MORTERO |  | m | 136
CEMENTO-ARENA 1:3 DE 1.5 CMS DE ESPESOR
PROMEDIO A PLOMO Y REGLA ACABADO
FLOTEADO
|  |  | MURO DE TABICON 10X14X28 DE 14CMS DE |  | m2 | 305.8
ESPESOR ASENTADO CON MEZCLA MORTERO
CEMENTO-ARENA 1:3 ACABADO COMUN
INCLUYE MATERIALES,ANDAMIOS, ACARREOS,
HERRAMIENTA, MANO DE OBRA Y TODO LO
NECESARIO PARA SU CORRECTA EJECUCION
|  |  | APLANADO DE MEZCLA A BASE DE |  | m2 | 280
MORTERO MORTERO-ARENA EN PROPORCIÓN 1:7
DE 2.50 CMS DE ESPESOR EN MURO DE
FACHADA,INTERIORES, ACABADO FLOTEADO,
INCLUYE: MATERIALES, MANO DE OBRA Y
HERRAMIENTA
|  |  | BOQUILLA DE MEZCLA DE 15 CMS. DE ANCHO |  | m | 138
PROMEDIO Y 2.5 CM DE ESPESOR,CON MORTERO
MORTERO-ARENA PROP. 1:7
|  |  | LOSA DE CONCRETO ARMADO CON CONCRETO |  | m2 | 76.8
F'C=200 KG/CM2 DE 10 CMS DE ESPESOR VARILLA
3/8" @ 20 CMS EN AMBOS SENTIDOS, INCLUYE
CIMBRADO,CURADO, MATERIAL HERRAMIENTA Y
MANO DE OBRA
|  |  | APLANADO EN PLAFON DE 2 CM DE ESPESOR, |  | m2 | 54.6
CON MEZCLA MORTERO CEMENTO-ARENA 1:3
ACABADO FLOTEADO
|  |  | SALIDA PARA FOCO, CONTACTO Y/O |  | Sal | 40
APAGADOR CON POLIDUCTO NARANJA 1/2"
INCLUYE MATERIALES: FOCO AHORRADOR F-20E,
CABLE THW CAL. 14 TAPA, PLACA, CAJA SOCKET
BAQUELITA, SOCKET CERAMICO, APAGADOR Y
CONTACTO MARCA MODUS O SIMILAR,
RANURAS, RESANES, HERRAMIENTA,EQUIPO Y
TODO LO NECESARIO PARA SU CORRECTA
EJECUCION
|  |  | +++SUMINISTRO Y COLOCACIÓN DE TINACO |  | pza | 20
BICAPA DE POLIETILENO DE 450 LTS., INCLUYE:
ELEVACIÓN, ALIMENTACIÓN DE LA RED DE AGUA
POTABLE Y DESCARGA A LA INSTALACIÓN
HIDRÁULICA CON TUBERIA DE PVC HIDRÁULICO DE
1/2" Y 3/4" DE DIAMETRO, CONEXIONES,
MATERIALES, MANO DE OBRA,HERRAMIENTA Y
TODO LO NECESARIO PARA SU CORRECTA
EJECUCIÓN.
|  |  | +++SUMINISTRO Y COLOCACION DE LAVABO |  | pza | 20
LERMA MARCA CAPIZZI O SIMILAR, INCLUYE
LLAVE INDIVIDUAL MARCA DICA FIGURA 4242 O
SIMILAR (MODELO ECONOMICO) MANGUERAS
ALIMENTADORAS, LLAVE ANGULAR, CESPOL DE
PVC, EMPAQUE DE HULE, MATERIALES, MANO
DE OBRA, HERRAMIENTA.
|  |  | CONSTRUCCIÓN DE BASE PARA TINACO CON |  | pza | 20
TABIQUE DE 10X14X28 CMS JUNTEADO CON
MEZCLA MORTERO-ARENA 1:3 TERMINADO COMUN
DE 15CMS DE ALTURA Y UN DIAMETRO DE 1
METRO, ACABADO FLOTEADO
|  |  | SALIDA SANITARIA PARA INODORO, LAVABO Y |  | Sal | 60
REGADERA CON TUBERIA DE PVC SANITARIO DE 4"
Y 2" DE DIAMETRO, INCLUYE: TUBERIA,
CONEXIONES,LLAVES ANGULARES MARCA DICA O
SIMILAR Y TODO LO NECESARIO PARA SU
CORRECTA EJECUCIÓN.
|  |  | SUMINISTRO Y COLOCACIÓN DE JUEGO DE |  | pza | 20
ACCESORIOS DE BAÑO
|  |  | +++SUMINISTRO E INSTALACION DE W.C. |  | pza | 20
ECONOMICO COLOR BLANCO
|  |  | SALIDA HIDRÁULICA A INODORO REGADERA Y |  | Sal | 60
LAVABO INCLUYE: COLOCACIÓN DE TUBERIA DE
PVC HIDRÁULICO DE 1/2" DE DIAMETRO,
HABILITADO DE RED PARA LLEGAR A MUEBLES,
HERRAMIENTAS, EQUIPO Y TODO LO NECESARIO
PARA SU CORRECTA EJECUCIÓN.
|  |  | +++SUMINISTRO Y APLICACIÓN DE PINTURA |  | m2 | 1700
VINILICA EN MUROS SOBRE APLANADOS Y
PLAFONES
INCLUYE DOS MANOS DE PINTURA, SELLADOR,
PREPARACIÓN DE LA SUPERFICIE, LIMPIEZA DEL
AREA DE TRABAJO
|  |  | +++IMPERMEABILIZACION DE AZOTEA A BASE |  | m2 | 84
DE IMPERMEABILIZANTE
BLANCO, INCLUYE APLICACIÓN SEGÚN
ESPECIFICACIONES DEL PROVEEDOR,
MATERIALES, HERRAMIENTA, MANO DE OBRA Y
TODO LO NECESARIO PARA SU CORRECTA
EJECUCIÓN
|  |  | SUMINISTRO Y COLOCACIÓN DE BAJANTE PLUVIAL |  | pza | 52
A BASE DE TUBO DE PVC SANITARIO DE 3",
INCLUYE TUBO, CONEXIONES Y TODO LO
NECEARIO PARA SU CORRECTA EJECUCION
|  |  | SUMINISTRO Y COLOCACIÓN DE VENTANA DE 0.60 |  | pza | 20
X 0.40 M MARCO TUBULAR R-40 CAL. 18 CON
CELOCIA DE ALUMINIO PARA 3 CRISTALES DE 3MM
Y PROTECTOR CUADRADO, INCLUYE:
PROTECCIONES, RANURADO, EMPOTRADO A
BASE DE CEMENTO Y PINTURA ESMALTE COLR
PEARLY GATES CALIDAD MILCO COD 47A-2PA
DOS MANOS.
|  |  | SUMINISTRO Y COLOCACIÓN DE PUERTA DE |  | pza | 20
FIERRO DE .70X2.10MTS. TUBULAR CUADRADO DE
1" MARCO DE PTR, INCLUYE BISAGRAS,
RANURADO,EMPOTRADO A BASE DE CEMENTO
Y PINTURA ESMALTE COLOR PEARLY GATES
CALIDAD MILCO COD. 47A-2P A DOS MANOS.
|  |  | LIMPIEZA DE LA OBRA Y RETIRO DE MATERIAL |  | m2 | 80
EXCEDENTE, INCLUYE APILE,REMOCION Y CARGA
|  |  | ++CONEXIÓN A RED SANITARIA MUNICIPAL. |  | pza | 20
INCLUYE: UNA SILLETA PVC SANITARIO SERIE 25
(8"X6", UN CODO PVC SANITARIO SERIE 25 DE
6"X45",UN TRAMO DE TUBO PVC SANITARIO "
SERIE 25/UNIDAD Y TODO LO NECESARIO PARA SU
FUNCION.
|  |  | SUMINISTRO Y COLOCACION DE REGADERA, |  | pza | 20
MODELO DICA 4504BL O SIMILAR CON BRAZO Y
CHAPETON, INCLUYE LLAVE PARA EMPOTRAR
SOLDABLE MARCA DECO O SIMILAR MATERIALES,
MANO DE OBRA.
|  |  | REGISTRO DE 60X40X80 CM. CON BLOCK |  | pza | 20
CEMENTO-JAL O TABIQUE APLANADO INTERIOR
CON MARCO Y CONTRAMARCO METAL DE
ANGULO DE 3/16" X1 1/4" Y TAPA, INCLUYE:
CONEXIÓN DE RED DE DRENAJE DEL BAÑO.
|  |  | SUMINISTRO Y COLOCACIÓN DE SEÑALIZACIÓN A |  | pza | 20
BASE DE PLACA DE ACERO INOXIDABLE CALIBRE
20 DE 29.00X10.15 CMS, ROTULADO EN VINIL
AUTOADHERIBLE CON IMPRESIÓN EN GRAN
FORMATO, SEGÚN DISEÑO PROPORCIONADO
POR LA SEDESOL, INCLUYE PIJAS, MANTA,
TAQUETES Y TODO LO NECESARIO PARA SU
COLOCACIÓN
|  | Total: BAÑOS | [5 empty] | 0
| Total: MEJORAMIENTO DE VIVIENDA CON LA CONSTRUCCION DE 20 CUARTOS PARA BAÑO EN EL MUNICIPIO DE IXTLAHUACAN | [6 empty] | 0
Total: MEJORAMIENTO DE VIVIENDA CON LA CONSTRUCCION DE 20 CUARTOS PARA BAÑO EN EL MUNICIPIO DE IXTLAHUACAN | [7 empty] | 0
Cargos en porcentaje
MEJORAMIENTO DE VIVIENDA CON LA CONSTRUCCION DE 20 CUARTOS PARA BAÑO EN EL MUNICIPIO DE IXTLAHUACAN | [7 empty] | 0
| Total de IVA | [6 empty] | 0
Total: MEJORAMIENTO DE VIVIENDA CON LA CONSTRUCCION DE 20 CUARTOS PARA BAÑO EN EL MUNICIPIO DE IXTLAHUACAN | [7 empty] | 0
Total: Cargos en porcentaje | [7 empty] | 0
Total: MEJORAMIENTO DE VIVIENDA CON LA CONSTRUCCION DE 20 CUARTOS PARA BAÑO EN EL MUNICIPIO DE IXTLAHUACAN | [7 empty] | 0