## d)Precio con letra Cod. Aux.(1)
H. AYUNTAMIENTO DE IXTLAHUACAN COLIMA
DIRECCION GENERAL DE DESARROLLO MUNICIPAL
Obra: | REHABILITACION DE CALLE CON CONCRETO ASFALTICO EN VARIAS CALLES DE LA COMUNIDAD DE ZINACAMITLAN
Lugar: | ZINACAMITLAN
CATALOGO DE CONCEPTOS Y CANTIDADES DE OBRA PARA EXPRESION DE PRECIOS UNITARIOS Y MONTO TOTAL DE LA PROPUESTA
Código | Concepto | Unidad | Cantidad | P. Unitario | Precio con letra | Importe
PAVIMENTACIÓN DE CALLE
01 | Trazo y nivelación con equipo topográfico en el área de | M2 | 3031
| obra. |  | 0
02 | Demolición y retiro losas en huellas de rodamiento de | M3 | 136.15
| concreto hidraúlico por medios mecánicos, inlcuye: carga y |  | 0
| acarreo al ligar designado por la dependencia. |  | 0
03 | Excavación en material tipo"B" por medios mecánicos, | M3 | 95
| p.u.o.t. |  | 0
04 | Compactación del terreno natural, al 95% por medios | M3 | 31.12
| mecánicos, inclye: agua, maquinaria, equipo, mano de obra, |  | 0
| p.u.o.t. |  | 0
05 | Relleno con material de banco compactado al 95 % de su | M3 | 216.15
| pvms. En capas máximo de 30 cms de espesor, incluye: |  | 0
| carga, acarreos y todo lo necesario para sucorrecta |  | 0
| ejecución. |  | 0
06 | Barrido de la superficie a tratar con herramienta mecánica | M2 | 3031
| incluye: deshierbe y corte de ramas por medios manuales, |  | 0
| amontonamiento, carga y retiro del producto en camión |  | 0
| volteo. |  | 0
07 | Riego de impregnación con emulsión asfaltica de | M2 | 3031
| rompimiento rapido a razón de 1.50 lt/m2 incluye: |  | 0 | 0 |  | 0
[5 empty] | Acumulado anterior: | 0
| DIRECCION GENERAL DE DESARROLLO MUNICIPAL |  |  |  | Monto esta hoja: | 0
[5 empty] | Acumulado: | 0
| petrolizadora, material y mano de obra. |  | 0 | 0 |  | 0
08 | Riego de liga con emulsión asfaltica de rompimiento rapido a | M2 | 3031
| razón de 0.60 lt/m2 incluye: petrolizadora, material y mano |  | 0
| de obra. |  | 0
09 | Renivelación de empedrado a base de carpeta de concreto | M3 | 90.93
| asfáltico (en caliente) por unidad de obra terminada, de 3.00 |  | 0
| cm espesor compactos, incluye: compactación al 95% |  | 0
| material pétreo de 1/2" a finos, tendido con pavimentadora |  | 0
| (finisher). |  | 0
10 | Carpeta de concreto asfáltico (en caliente) por unidad de | M3 | 121.24
| obra terminada, de 4.00 cm espesor compactos, incluye: |  | 0
| compactación al 95% material pétreo de 1/2" a finos, tendido |  | 0
| con pavimentadora (finisher) y compactado por medio de |  | 0
| compactador tipo tandem y compactador neumático, p.u.o.t. |  | 0
11 | Renivelacion de pozo de visita con ladrillo rojo y mortero | PZA | 5
| cem-are 1:3, incluye: retiro de brocal y tapa de concreto en |  | 0
| pozo de visita existente , materiales, mano de obra, |  | 0
| herramienta , colocación del mismo brocal y todo lo |  | 0
| necesario para su correcta ejecución, P.U.O.T. |  | 0
12 | Construcción de reductor de velocidad a base de carpeta | PZA | 3
| asfáltica, con un desarrollo de 1.00 mts. x 1.00 mts. x 1.00 |  | 0
[5 empty] | Acumulado anterior: | 0
| DIRECCION GENERAL DE DESARROLLO MUNICIPAL |  |  |  | Monto esta hoja: | 0
[5 empty] | Acumulado: | 0
| mts. y espesor de 15.00 cms. y largo de 6.00 mts. a 8.00 |  | 0 | 0 |  | 0
| mts. en la corona de la vialidad., incluye: trazo, riego de liga, |  | 0 | 0 |  | 0
| carpeta aasfáltica y compactación., p.u.o.t. |  | 0 | 0 |  | 0
13 | Raya continua de 10.00 cms de ancho color blanca, con | M | 760
| pintura tipo tráfico con microesfera, p.u.o.t. |  | 0
14 | Pintura blanca tipo tráfico con microesfera en pictogramas, | M2 | 73.6
| p.u.o.t. |  | 0
15 | Pintura amarilla tipo tráfico con microesfera en área de | M2 | 48
| reductores de velocidad, p.u.o.t. |  | 0
16 | Vialeta reflejaante ambos lados de 4.00 pulg. X 4.00 pulg., | PZA | 53
| pegada con resina epoxica. |  | 0
17 | Señal preventiva sp-41 ( reductor de velocidad) , color | PZA | 6
| amarillo reflejante alta intensidad de 71.00 cmsx 71.00 cms. |  | 0
| con ceja y poste ptr galvanizado de 3.50 mts, anclado con |  | 0
| muerto de concreto f´c= 200 kg/cm2 de 60.00 x 60.00 cms x |  | 0
| 60.00 cms. |  | 0
18 | Señal preventiva sp-32 ( cruce de peatones) , color amarillo | PZA | 6
| reflejante alta intensidad de 71.00 cmsx 71.00 cms. con ceja |  | 0
| y poste ptr galvanizado de 3.50 mts, anclado con muerto de |  | 0
| concreto f´c= 200 kg/cm2 de 60.00 x 60.00 cms x 60.00 cms. |  | 0
19 | Señal preventiva sid-11 ( señal informativa de destino con | PZA | 1
[5 empty] | Acumulado anterior: | 0
| DIRECCION GENERAL DE DESARROLLO MUNICIPAL |  |  |  | Monto esta hoja: | 0
[5 empty] | Acumulado: | 0
| leyenda: "ZINACAMITLÁN") , color verde reflejante alta |  | 0 |  |  | 0
| intensidad de 176.00 cmsx 30.00 cms. con ceja y dos postes |  | 0 | 0 |  | 0
| ptr galvanizado de 3.50 mts, anclado con muerto de |  | 0 | 0 |  | 0
| concreto f´c= 200 kg/cm2 de 60.00 x 60.00 cms x 60.00 cms. |  | 0 | 0 |  | 0
20 | Pintura blanca vinilica mca. Comex os similar en | M2 | 480
| guarniciones, p.u.o.t. |  | 0 | 0 |  | 0
[5 empty] | Acumulado anterior: | 0
| DIRECCION GENERAL DE DESARROLLO MUNICIPAL |  |  |  | Monto esta hoja: | 0
[5 empty] | Acumulado: | 0
TOTAL DEL PRESUPUESTO MOSTRADO SIN IVA: | [5 empty] | 0
IVA 16.00% | [5 empty] | 0
TOTAL DEL PRESUPUESTO MOSTRADO: | [5 empty] | 0