## c)Precio con letra(1)
H. AYUNTAMIENTO DE IXTLAHUACÁN
DIRECCION GENERAL DE DESARROLLO MUNICIPAL
Obra: | MEJORAMIENTO DE VIVIENDA CON LA CONSTRUCCIÓN DE 360 M2 DE TECHO FIRME EN EL MUNICIPIO DE IXTLAHUACÁN
Lugar: | VARIAS LOCALIDADES
CATALOGO DE CONCEPTOS Y CANTIDADES DE OBRA PARA EXPRESION DE PRECIOS UNITARIOS Y MONTO TOTAL DE LA PROPUESTA
Código | Concepto | Unidad | Cantidad | P. Unitario | Precio con letra | Importe
CONSTRUCCIÓN DE LOSA DE CONCRETO
1 | LIMPIEZA Y TRAZO EN AREA DE TRABAJO INCLUYE: | M2 | 360
| TRAZO, RETIRO DE MATERIALES SOBRANTES FUERA | [5 empty] | LIMPIEZA Y TRAZO EN AREA DE TRABAJO INCLUYE:TRAZO, RETIRO DE MATERIALES SOBRANTES FUERADE LA OBRA, P.U.O.T. | LIMPIEZA Y TRAZO EN AREA DE TRABAJO INCLUYE:TRAZO, RETIRO DE MATERIALES SOBRANTES FUERADE LA OBRA, P.U.O.T.
DE LA OBRA, P.U.O.T.
2 | SUMINISTRO, HABILITADO, ARMADO Y COLOCACION | M2 | 360 |  |  |  | SUMINISTRO, HABILITADO, ARMADO Y COLOCACIONDE ACERO DE REFUERZO FY=4200 KG/CM2, DE 3/8"(#3) EN LOSAS POR M2 DE LOSA, INCLUYE:MATERIALES, HABILITADO, DOBLECES, SILLETAS,ALAMBRE, GANCHOS, ESCUADRAS, TRASLAPES,DESPERDIDCIOS, HERRAMIENTAS Y MANO DE OBRA. | SUMINISTRO, HABILITADO, ARMADO Y COLOCACIONDE ACERO DE REFUERZO FY=4200 KG/CM2, DE 3/8"(#3) EN LOSAS POR M2 DE LOSA, INCLUYE:MATERIALES, HABILITADO, DOBLECES, SILLETAS,ALAMBRE, GANCHOS, ESCUADRAS, TRASLAPES,DESPERDIDCIOS, HERRAMIENTAS Y MANO DE OBRA.
DE ACERO DE REFUERZO FY=4200 KG/CM2, DE 3/8"
(#3) EN LOSAS POR M2 DE LOSA, INCLUYE:
MATERIALES, HABILITADO, DOBLECES, SILLETAS,
ALAMBRE, GANCHOS, ESCUADRAS, TRASLAPES,
DESPERDIDCIOS, HERRAMIENTAS Y MANO DE OBRA.
3 | CIMBRA EN LOSA LLENA, ACABADO COMUN, INCLUYE: | M2 | 360 |  |  |  | CIMBRA EN LOSA LLENA, ACABADO COMUN, INCLUYE:CIMBRA. DESCIMBRA, ACARREOS, MANO DE OBRA,NIVELACION, PLOMEO, EQUIPO, MATERIALES YHERRAMIENTA. | CIMBRA EN LOSA LLENA, ACABADO COMUN, INCLUYE:CIMBRA. DESCIMBRA, ACARREOS, MANO DE OBRA,NIVELACION, PLOMEO, EQUIPO, MATERIALES YHERRAMIENTA.
CIMBRA. DESCIMBRA, ACARREOS, MANO DE OBRA,
NIVELACION, PLOMEO, EQUIPO, MATERIALES Y
HERRAMIENTA.
4 | SUMINISTRO Y COLOCACION DE CONCRETO | M2 | 360 |  |  |  | SUMINISTRO Y COLOCACION DE CONCRETOF'C=200KG/CM2, AGREGADO MAXIMO 3/4", POR METROCUADRADO DE LOSA, INCLUYE:TENDIDO, RASTREADO,VIBRADO, NIVELACION, HERRAMIENTAS, LIMPIEZA,CURADO, MANO DE OBRA Y TODO LO NECESARIOPARA SU CORRECTA EJECUCION. | SUMINISTRO Y COLOCACION DE CONCRETOF'C=200KG/CM2, AGREGADO MAXIMO 3/4", POR METROCUADRADO DE LOSA, INCLUYE:TENDIDO, RASTREADO,VIBRADO, NIVELACION, HERRAMIENTAS, LIMPIEZA,CURADO, MANO DE OBRA Y TODO LO NECESARIOPARA SU CORRECTA EJECUCION.
F'C=200KG/CM2, AGREGADO MAXIMO 3/4", POR METRO
CUADRADO DE LOSA, INCLUYE:TENDIDO, RASTREADO,
VIBRADO, NIVELACION, HERRAMIENTAS, LIMPIEZA,
CURADO, MANO DE OBRA Y TODO LO NECESARIO
PARA SU CORRECTA EJECUCION.
5 | SALIDA ELECTRICA PARA FOCO CON POLIDUCTO DE | SAL | 12 |  |  |  | SALIDA ELECTRICA PARA FOCO CON POLIDUCTO DE1/2" Y CABLE CALIBRE 14 INCLUYE: CAJA DE 4X4 YTAPA, MATERIAL, MANO DE OBRA, EQUIPO YHERRAMIENTA. | SALIDA ELECTRICA PARA FOCO CON POLIDUCTO DE1/2" Y CABLE CALIBRE 14 INCLUYE: CAJA DE 4X4 YTAPA, MATERIAL, MANO DE OBRA, EQUIPO YHERRAMIENTA.
[5 empty] | Acumulado anterior: | 0
| DIRECCION GENERAL DE DESARROLLO MUNICIPAL |  |  |  | Monto esta hoja: | 0
[5 empty] | Acumulado: | 0
1/2" Y CABLE CALIBRE 14 INCLUYE: CAJA DE 4X4 Y
| TAPA, MATERIAL, MANO DE OBRA, EQUIPO Y | [5 empty] | SALIDA ELECTRICA PARA CONTACTO Y/O APAGADORCON POLIDUCTO DE 1/2" Y CABLE CALIBRE 12,INCLUYE: CHALUPA, PLACA DE 2 VENTANAS,APAGADOR Y CONTACTO, MATERIAL, MANO DE OBRA,EQUIPO Y HERRAMIENTA. | SALIDA ELECTRICA PARA CONTACTO Y/O APAGADORCON POLIDUCTO DE 1/2" Y CABLE CALIBRE 12,INCLUYE: CHALUPA, PLACA DE 2 VENTANAS,APAGADOR Y CONTACTO, MATERIAL, MANO DE OBRA,EQUIPO Y HERRAMIENTA.
HERRAMIENTA.
6 | SALIDA ELECTRICA PARA CONTACTO Y/O APAGADOR | SAL | 12
CON POLIDUCTO DE 1/2" Y CABLE CALIBRE 12,
INCLUYE: CHALUPA, PLACA DE 2 VENTANAS,
APAGADOR Y CONTACTO, MATERIAL, MANO DE OBRA,
EQUIPO Y HERRAMIENTA.
[5 empty] | Acumulado anterior: | 0
| DIRECCION GENERAL DE DESARROLLO MUNICIPAL |  |  |  | Monto esta hoja: | 0
[5 empty] | Acumulado: | 0
TOTAL DEL PRESUPUESTO MOSTRADO SIN IVA: | [5 empty] | 0
IVA 16.00% | [5 empty] | 0
TOTAL DEL PRESUPUESTO MOSTRADO: | [5 empty] | 0