## Listado
H. AYUNTAMIENTO DE IXTLAHUACAN
DIRECCION GENERAL DE DESARROLLO MUNICIPAL
Proyecto |  |  | MEJORAMIENTO DE VIVIENDA CON LA CONSTRUCCION DE 540 M2 DE TECHO FIRME EN EL MUNICIPIO DE IXTLAHUACAN
Lugar |  |  | VARIAS LOCALIDADES | Analista
Especialidad |  |  |  | Responsable
MEJORAMIENTO DE VIVIENDA CON LA CONSTRUCCION DE 540 M2 DE TECHO FIRME EN EL MUNICIPIO DE IXTLAHUACAN
Nombre |  |  |  | Unidad | Volumen | PU | Importe
Precio unitario
MEJORAMIENTO DE VIVIENDA CON LA CONSTRUCCION DE 540 M2 DE TECHO FIRME EN EL MUNICIPIO DE IXTLAHUACAN
LOSAS
| 0001 | LIMPIEZA Y TRAZO EN AREA DE TRABAJO INCLIYE: TRAZO, RETIRO DE |  | m2 | 165
MATERIALES SOBRANTES FUERA DEL AREA., .P.U.O.T.
| 0002 | SALIDA ELECTRICA PARA APAGADOR CON POLIDUCTO DE 1/2" Y CABLE CAL. 14, |  | Sal | 7
INCLUYE: APAGADOR, CHALUPA, CAJA DE 4"X4" Y TAPA, CIERRE DE
CONEXIONES, MATERIALES, MANO DE OBRA, EQUIPO Y HERRAMIENTA..,
P.U.O.T.
| 0003 | SALIDA ELECTRICA PARA CONTACTO CON POLIDUCTO DE 1/2" Y CABLE CAL. 12, |  | Sal | 7
INCLUYE: CHALUPA, PLACA DE UNA VENTANA, CONTACTO, MATERIAL, MANO
DE OBRA, EQIPO Y HERRAMIENTA., P.U.O.T.
| 0004 | CONSTRUCCION DE LOSA MACIZA DE 10CM. ESP CON F´C= 250 KG/CM2, ARM. |  | m2 | 165
CON VAR. DE REF., CORR. DEL N° 3., @ 20 CM, EN AMBOS SENTIDOS , CON FY=
4200 KG/CM2., CIMBRA TERMINADO APARANTE INCLUYE: CIMBRADO,
DESCIMBRADO, CIMBRA DE FRONTERA, ARMADO , COLADO,
HABILTAMIENTOS, CIZALLAMIENTOS, CORTES, ANDAMIOS, ELEVACIONES,
ACARREOS LOCALES, FLETES, MANO DE OBRA , HERRAMIENTA, EQUIPO Y
TODO LO NECESARIO PARA SU CORRECTA EJECUCION., P.U.O.T.
| 0005 | SUMINISTRO E INSTALACION DE PORTALAMPARA DE BAQUELITA(SOCKET), |  | pza | 7
INCLUYE: FOCO DE 100 W.,MANO DE OBRA, MATERIALES, HERRAMIENTA,
FLETES , ACARREOS , ALTURAS, CIERRE DE CONEXIONES Y TODO LO
NECESARIO PARA SU CORRECTA EJECUCION. P.U.O.T.
| Total: LOSAS | [5 empty] | 0
Total: MEJORAMIENTO DE VIVIENDA CON LA CONSTRUCCION DE 540 M2 DE TECHO FIRME EN EL MUNICIPIO DE IXTLAHUACAN | [6 empty] | 0
Cargos en porcentaje
MEJORAMIENTO DE VIVIENDA CON LA CONSTRUCCION DE 540 M2 DE TECHO FIRME EN EL MUNICIPIO DE IXTLAHUACAN
| Total de IVA | [5 empty] | 0
Total: MEJORAMIENTO DE VIVIENDA CON LA CONSTRUCCION DE 540 M2 DE TECHO FIRME EN EL MUNICIPIO DE IXTLAHUACAN | [6 empty] | 0
Total: Cargos en porcentaje | [6 empty] | 0
Total: MEJORAMIENTO DE VIVIENDA CON LA CONSTRUCCION DE 540 M2 DE TECHO FIRME EN EL MUNICIPIO DE IXTLAHUACAN | [6 empty] | 0