## Listado
H. AYUNTAMIENTO DE IXTLAHUACAN
MORELOS # 1, COL. CENTRO
C.P. 28700, IXTLAHUACAN, COLIMA, MEXICO
Proyecto |  |  | CONSTRUCCIÓN DE RED DE DRENAJE SANITARIO EN LA CABECERA MUNICIPAL DE IXTLAHUACÁN
Lugar |  |  | CABECERA MUNICIPAL | Responsable | DIR. GRAL. DE DESARROLLO MPAL.
Especialidad |  |  | SANEAMIENTO
CATALOGO TECNICO | [6 empty] | Peso
Nombre |  |  |  | Unidad | Volumen | PU | Importe
CONSTRUCCION DE RED DE DRENAJE SANITARIO EN LA
CABECERA MUNICIPAL DE IXTLAHUACAN
PRELIMINARES
| 1 | TRAZO Y NIVELACION DE TERRENO CON EQUIPO |  | m2 | 322 | ______________ | ______________
TOPOGRAFICO , EN AREA POR CONSTRUIR
ESTABLECIENDO EJES, BANCOS DE NIVELES Y
REFERENCIAS NECESARIAS EN OBRAS DE DRENAJES,
PLUVIALES Y AGUA POTABLE, INCLUYE: ESTACAS,
MOJONERAS, BANCOS DE NIVEL, EQUIPO,
HERRAMIENTA Y TODA LA MANO DE OBRA
NECESARIA P.U.O.T.
| 2 | CORTE EN PAVIMENTO DE CONCRETO Y/O ASFALTO |  | m | 408.4 | ______________ | ______________
CON CORTADORA DE DISCO ABRASIVO CON
PROFUNDIDAD MINIMA DE 10CM. INCLUYE: TRAZO,
CORTE, MATERIALES, EQUIPO, HERRAMIENTAS, MANO
DE OBRA Y LIMPIEZA P.U.O.T.
| 3 | DEMOLICION DE CARPETA, ASFALTICA CON |  | m2 | 146 | ______________ | ______________
EMPEDRADO O MORTERO, CON MEDIOS MECANICOS,
INCLUYE: ACARREOS DENTRO DE LA OBRA, APILE
PARA SU POSTERIOR RETIRO, MAQUINARIA,
HERRAMIENTAS Y MANO DE OBRA, . P.U.O.T.
| 4 | DEMOLICIÓN DE BANQUETA, ADOQUIN, MURO DE |  | m2 | 34.37 | ______________ | ______________
LADRILLO, LOSA DE CONCRETO DE 7-20 CMS. DE
ESPESOR PROMEDIO, INCLUYE: HERRAMIENTAS, MANO
DE OBRA, ACARREOS DE MATERIAL Y APILE PARA SU
POSTERIOR RETIRO. P.U.O.T.
| 5 | RUPTURA Y DEMOLICION DE MAMPOSTERIA DE PIEDRA |  | m3 | 3 | ______________ | ______________
POR MEDIOS MECANICOS, CON RECUPERACION,
INCLUYE: , ACARREOS DENTRO DE LA OBRA,
HERRAMIENTAS Y MANO DE OBRA Y APILE PARA SU
POSTERIOR RETIRO. P.U.O.T.
| 6 | RUPTURA Y DEMOLICION DE EMPEDRADO CON MEDIOS |  | m2 | 89.85 | ______________ | ______________
MECANICOS, SIN RECUPERACION, INCLUYE:
ACARREOS DENTRO DE LA OBRA, HERRAMIENTAS Y
MANO DE OBRA Y APILE PARA SU POSTERIOR RETIRO.
P.U.O.T.
| 7 | SONDEO PARA DETECCIÓN DE INSTALACIONES |  | pza | 6 | ______________ | ______________
EXISTENTES DE 2.00X2.00X1.40. INCLUYE:
EXCAVACIÓN EN MATERIAL TIPO B EN SECO,
MATERIALES, HERRAMIENTA, MANO DE OBRA Y TODO
LO NECESARIO PARA SU CORRECTA EJECUCIÓN.
P.U.O.T.
| 8 | CARGA, ACARREO Y DESCARGA EN CAMION MIXTO |  | m3 | 559.49 | ______________ | ______________
DE MATERIAL SOBRANTE PRODUCTO DE LAS
EXCAVACIONES Y DEMOLICIONES, CAMINOS
REVESTIDOS Y VIALIDADES URBANAS GENERALES,
INCLUYE LO NECESARIO PARA SU TRASLADO Y
DESCARGA AL 1ER. KILOMETRO P.U.O.T.
| 9 | ACARREO DE MATERIAL PRODUCTO DE DESPALME , |  | m3/km | 2797.47 | ______________ | ______________
EXCAVACION Y/O DEMOLICION EN CAMION VOLTEO A
KILOMETROS SUBSECUENTES AL PRIMERO. P.U.O.T.
| Total: PRELIMINARES | [5 empty] | ______________
LINEA DE DRENAJE
| 10 | EXCAVACION A MANO PARA ZANJAS EN CUALQUIER |  | m3 | 12.99 | ______________ | ______________
MATERIAL EXCEPTO ROCA, EN SECO, HASTA 2.30
MTS. DE PROFUNDIDAD, INCLUYE: AFINE DE TALUDES
Y FONDO. P.U.O.T.
| 11 | EXCAVACIÓN CON EQUIPO PARA ZANJAS EN |  | m3 | 430.38 | ______________ | ______________
MATERIAL COMÚN, EN AGUA, EN ZONA URBANA EN
ZONA B DE 0.00 A 3.50 MTS DE PROF., INCLUYE:
EQUIPO, HERRAMIENTAS Y MANO DE OBRA. P.U.O.T.
| 12 | REPARACION DE DESCARGA SANITARIA CON |  | pza | 6 | ______________ | ______________
MATERIAL DE ACUERDO AL EXISTENTE O SIMILAR EN
CALIDAD. INCLUYE:SUMINISTRO, COLOCACION,
CONEXIONES DE TUBO 4" O 6" DE DIAMETRO DE PVC
SANITARIO, PIEZAS ESPECIALES, PEGAMENTO,
RELLENO, MATERIALES, HERRAMIENTA, MANO DE
OBRA Y TODO LO NECESARIO PARA SU CORRECTA
EJECUCIÓN., P.U.O.T.
| 13 | REPARACION DE TOMA DOMICILIARIA HIDRAULICA DE |  | pza | 6 | ______________ | ______________
1/2", INCLUYE , HABILITADO DE TOMA DOMICILIARIA
CON INSERTIC RECTO DOBLE DE 1/2", 2 M DE
MANGUERA ESTRUPACK RD-9 DE 1/2", MANO DE
OBRA, HERRAMIENTA Y LIMPIEZA DEL ÁREA DE
TRABAJO. P.U.O.T.
| 14 | PLANTILLA CON MAT. DE BANCO (GRAVA) |  | m3 | 66.4 | ______________ | ______________
APIZONADA AL 85% PROCTOR, INCLUYE: SUMINISTRO
Y COLOCACION DE MATERIAL, TENDIDO, TRASPALEO,
AGUA, ACARREOS INTERNOS HASTA 60.OO MTS.,
MATERIALES, HERRAMIENTAS Y MANO DE OBRA,
CARGA Y ACARREO DEL BANCO AL LUGAR DE LA
OBRA. P.U.O.T.
| 15 | SUM. DE TUBERIA DE 12" DE DIAM. DE POLIETILENO |  | m | 280.6 | ______________ | ______________
CORRUGADO
| 16 | INST. DE TUBERIA DE 12" DE DIAM. DE POLIETILENO |  | m | 280.6 | ______________ | ______________
CORRUGADO. INCLUYE: MANIOBRAS PARA SU
CORRECTA EJECUCIÓN, MATERIALES DE FIJACION,
HERRAMIENTAS Y MANO DE OBRA, P.U.O.T.
| 17 | RELLENO ACOSTILLADO COMPACTADO HASTA |  | m3 | 201.78 | ______________ | ______________
50CMS. AL LOMO DEL TUBO, CON MATERTIAL DE
BANCO, INCLUYE: TRASPALEO, AGUA COMPACTADO
AL 85 %, CON EQUIPO DE OPERACION MANUAL
(BAILARINA) MATERIALES, HERRAMIENTA, MANO DE
OBRA, P.U.O.T.
| 18 | RELLENO EN ZANJAS CON MATERIAL DE BANCO, |  | m3 | 173.2 | ______________ | ______________
COMPACTADO CON EQUIPO MECANICO DE OPERACION
MANUAL(BAILARINA) , EN CAPAS HUMEDAS DE 20 CM.
DE ESP. AL 90 % PROCTOR, CUALQUIER
PROFUNDIDAD, INCLUYE: MANO DE OBRA,
MATERIALES, HERRAMIENTA, EQUIPO, EXTENDIDO,
CARGA, ACARREOS. P.U.O.T.
| 19 | SUM. Y COLOCACION DE BROCAL DE CONCRETO , |  | pza | 10 | ______________ | ______________
INCLUYE: FIJACION, SUMINISTRO, COLOCACION,
MATERIALES, HERRAMIENTAS Y MANO DE OBRA,
P.U.O.T.
| 20 | POZO DE VISITA HASTA 1.50 MTS. DE PROFUNDIDAD |  | pza | 7 | ______________ | ______________
TIPO "COMUN" , DE TABICON, ACABADO PULIDO
INTERIOR , MEDIA CAÑA Y ZARPEADO EXTERIOR.,
INCLUYE: EXCAVACION, RELLENO, MATERIALES,
HERRAMIENTAS Y M DE O. P.U.O.T.
| 21 | ENTRONQUE A POZO DE VISITA EXISTENTE, INCLUYE: |  | pza | 5 | ______________ | ______________
DEMOLICION PARA RECIBIR TUBO, REBOCAR,
MATERIALES, HERRAMIENTAS Y MANO DE OBRA.
| 22 | CARGA, ACARREO Y DESCARGA EN CAMION MIXTO |  | m3 | 559.49 | ______________ | ______________
DE MATERIAL SOBRANTE PRODUCTO DE LAS
EXCAVACIONES Y DEMOLICIONES, CAMINOS
REVESTIDOS Y VIALIDADES URBANAS GENERALES,
INCLUYE LO NECESARIO PARA SU TRASLADO Y
DESCARGA AL 1ER. KILOMETRO P.U.O.T.
| 23 | ACARREO DE MATERIAL PRODUCTO DE DESPALME , |  | m3/km | 2797.47 | ______________ | ______________
EXCAVACION Y/O DEMOLICION EN CAMION VOLTEO A
KILOMETROS SUBSECUENTES AL PRIMERO. P.U.O.T.
| Total: LINEA DE DRENAJE | [5 empty] | ______________
DESCARAGAS SANITARIAS
| 24 | EXCAVACIÓN CON EQUIPO PARA ZANJAS EN |  | m3 | 31.1 | ______________ | ______________
MATERIAL COMÚN, EN AGUA, EN ZONA URBANA EN
ZONA B DE 0.00 A 3.50 MTS DE PROF., INCLUYE:
EQUIPO, HERRAMIENTAS Y MANO DE OBRA. P.U.O.T.
| 25 | PLANTILLA CON MAT. DE BANCO (GRAVA) |  | m3 | 4.32 | ______________ | ______________
APIZONADA AL 85% PROCTOR, INCLUYE: SUMINISTRO
Y COLOCACION DE MATERIAL, TENDIDO, TRASPALEO,
AGUA, ACARREOS INTERNOS HASTA 60.OO MTS.,
MATERIALES, HERRAMIENTAS Y MANO DE OBRA,
CARGA Y ACARREO DEL BANCO AL LUGAR DE LA
OBRA. P.U.O.T.
| 26 | RELLENO ACOSTILLADO COMPACTADO HASTA |  | m3 | 15.2 | ______________ | ______________
50CMS. AL LOMO DEL TUBO, CON MATERTIAL DE
BANCO, INCLUYE: TRASPALEO, AGUA COMPACTADO
AL 85 %, CON EQUIPO DE OPERACION MANUAL
(BAILARINA) MATERIALES, HERRAMIENTA, MANO DE
OBRA, P.U.O.T.
| 27 | RELLENO EN ZANJAS CON MATERIAL DE BANCO, |  | m3 | 11.58 | ______________ | ______________
COMPACTADO CON EQUIPO MECANICO DE OPERACION
MANUAL(BAILARINA) , EN CAPAS HUMEDAS DE 20 CM.
DE ESP. AL 90 % PROCTOR, CUALQUIER
PROFUNDIDAD, INCLUYE: MANO DE OBRA,
MATERIALES, HERRAMIENTA, EQUIPO, EXTENDIDO,
CARGA, ACARREOS. P.U.O.T.
| 28 | SUM. DE TUBERIA DE 6" DE DIAM. DE POLIETILENO |  | m | 36 | ______________ | ______________
CORRUGADO
| 29 | INST. DE TUBERIA DE 6" DE DIAM. DE POLIETILENO |  | m | 36 | ______________ | ______________
CORRUGADO. INCLUYE: MANIOBRAS PARA SU
CORRECTA EJECUCIÓN, MATERIALES DE FIJACION,
HERRAMIENTAS Y MANO DE OBRA, P.U.O.T.
| 30 | ENTRONQUE A REGISTRO EXISTENTE, INCLUYE: |  | pza | 5 | ______________ | ______________
DEMOLICION PARA RECIBIR TUBO, REBOCAR,
MATERIALES, HERRAMIENTAS Y MANO DE OBRA.
| 31 | SUMINISTRO E INSTALACION DE TEE-WEY 12" X 6" DE |  | pza | 6 | ______________ | ______________
POLIETILENO., INCLUYE:SUMINISTRO, COLOCACION,
CONEXIONES, RELLENO, MATERIALES, HERRAMIENTA,
MANO DE OBRA Y TODO LO NECESARIO PARA SU
CORRECTA EJECUCIÓN. P.U.O.T.
| 32 | REGISTRO DE 40X 60 DE 60 CMS DE PROF., EN |  | pza | 1 | ______________ | ______________
BANQUETA, CON MUROS DE 14 DE TABIQUE DE
BARRO ROJO REC. DE 10X14X28 CMS. JUNTEADO,
APLANADO INTERIOR CON MORTERO CEMENTO-ARENA
1:3, TERMINADO INTERIOR SEMIPULIDO, INCLUYE:
PLANTILLA DE 10CMS. DE ESPESOR F'C=100 KG/CM2,
MATERIALES, HERRAMIENTA, MANO DE OBRA Y TODO
LO NECESARIO PARA SU CORRECTA EJECUCIÓN.
P.U.O.T.
| 32 | TAPA DE REGISTR O D E 40 X 60 DE LUZ, A BASE DE |  | pza | 7 | ______________ | ______________
MARCO DE 1 1/2" x 1 1/2"x 3/16" Y CONTRAMARCO DE
ANGULO DE 1 1/4" x 1 1/4"x 3/16" , COLADA CON
CONCRETO F´C=150KG/CM2 DE 3.2 CM ESP. , INCLUYE:
MATERIALES, HERRAMIENTA, MANO DE OBRA Y TODO
LO NECESARIO PARA SU CORRECTA EJECUCIÓN.
P.U.O.T.
| 34 | CARGA, ACARREO Y DESCARGA EN CAMION MIXTO |  | m3 | 40.44 | ______________ | ______________
DE MATERIAL SOBRANTE PRODUCTO DE LAS
EXCAVACIONES Y DEMOLICIONES, CAMINOS
REVESTIDOS Y VIALIDADES URBANAS GENERALES,
INCLUYE LO NECESARIO PARA SU TRASLADO Y
DESCARGA AL 1ER. KILOMETRO P.U.O.T.
| 35 | ACARREO DE MATERIAL PRODUCTO DE DESPALME , |  | m3/km | 202.18 | ______________ | ______________
EXCAVACION Y/O DEMOLICION EN CAMION VOLTEO A
KILOMETROS SUBSECUENTES AL PRIMERO. P.U.O.T.
| Total: DESCARAGAS SANITARIAS | [5 empty] | ______________
ACABADOS
| 36 | CONFORMACION Y COMPACTACIÓN DE TERRENO |  | m2 | 200.25 | ______________ | ______________
NATURAL PARA DESPLANTE DE ESTRUCTURAS, CON
EQUIPO MECANICO. INCLUYE: NIVELACIÓN DEL
TERRENO, HUMECTACIÓN DEL SUELO, DISGREGADO DE
AGLOMERADOS TÉRREOS Y RETIRO DE PÉTREOS
MAYORES DE 0.5 CM. Y TODO LO NECESARIO PARA
SU CORRECTA EJECUCION. P.U.O.T.
| 37 | REPOSICION DE CARPETA DE CONCRETO ASFÁLTICO |  | m2 | 195.46 | ______________ | ______________
(EN CALIENTE) POR UNIDAD DE OBRA TERMINADA, DE
4.00 - 7.00 CM ESPESOR , INCLUYE: COMPACTACIÓN
AL 95% MATERIAL PÉTREO DE 1/2" A FINOS, TENDIDO
CON PAVIMENTADORA (FINISHER) O
MOTOCONFORMADORA, RETIRO DE MATERIALES
SOBRANTES, MATERIALES, HERRAMIENTAS Y MANO
DE OBRA P.U.O.T.
| 38 | LOSA DE 20 CM DE CONCRETO HIDRÁULICO DE FC = |  | m2 | 35 | ______________ | ______________
250 KG/CM2, ARMADO CON MALLA
ELECTROSOLDADA 6,6-10,10 TERMINADO ESTRIADO.
INCLUYE: CIMBRADO Y DECIMBRADO, VIBRADO,
CURADO, ACARREOS LOCALES HASTA 20MTS
P.U.O.T.
| 39 | REPOSICION DE BANQUETA DE 8 CMS ESP. CONCRETO |  | m2 | 7.37 | ______________ | ______________
FC=150KG/CM2 ACABADO COMÚN. INCLUYE:
MATERIALES, HERRAMIENTA, ACARREOS LOCALES
HASTA 20MTS. MANO DE OBRA Y TODO LO
NECESARIO PARA SU CORRECTA EJECUCIÓN., P.U.OT.
| 40 | REPOSICION DE EMPEDRADO EN SECO PRODUCTO DE |  | m2 | 89.95 | ______________ | ______________
LA RUPTURA, SUMINISTRADO DE LA PIEDRA, DE 15 CM
DE ESP. , ASENTADO Y EMPACADO CON POLVILLO. P.
U.O.T.
| 41 | LIMPIEZA GENERAL DE LA OBRA, INCLUYE: RETIRO DE |  | m2 | 2035 | ______________ | ______________
SOBRANTES PRODUCTO DE LA OBRA,
HERRAMIENTAS, MANO DE OBRA P.U.O.T.
| 42 | CARGA, ACARREO Y DESCARGA EN CAMION MIXTO |  | m3 | 79.37 | ______________ | ______________
DE MATERIAL SOBRANTE PRODUCTO DE LAS
EXCAVACIONES Y DEMOLICIONES, CAMINOS
REVESTIDOS Y VIALIDADES URBANAS GENERALES,
INCLUYE LO NECESARIO PARA SU TRASLADO Y
DESCARGA AL 1ER. KILOMETRO P.U.O.T.
| 43 | ACARREO DE MATERIAL PRODUCTO DE DESPALME , |  | m3/km | 396.83 | ______________ | ______________
EXCAVACION Y/O DEMOLICION EN CAMION VOLTEO A
KILOMETROS SUBSECUENTES AL PRIMERO. P.U.O.T.
| Total: ACABADOS | [5 empty] | ______________
Total: CONSTRUCCION DE RED DE DRENAJE SANITARIO EN LA | [6 empty] | ______________
CABECERA MUNICIPAL DE IXTLAHUACAN
Total: Cargos en porcentaje | [6 empty] | ______________
Total: CONSTRUCCION DE RED DE DRENAJE SANITARIO EN LA | [6 empty] | ______________
CABECERA MUNICIPAL DE IXTLAHUACAN