## CATALOGO DE CONCEPTOS
H. AYUNTAMIENTO DE IXTLAHUACAN, COL.
DIRECCIÓN GENERAL DE DESARROLLO MUNICIPAL
Proyecto |  |  |  | SEGUNDA ETAPA DE REHABILITACÍON DE LA PLANTA DE TRATAMIENTO DE AGUAS RESIDUALES DE LA CABECERA MUNICIPAL DE IXTLAHUACÁN.
Lugar |  |  |  | IXTLAHUACAN. |  | Responsable |  | DIR. GRAL. DE DESARROLLO MPAL.
Especialiad |  |  |  | SANEAMIENTO
Nombre | [5 empty] | Unidad | Volumen | PU | Importe
SEGUNDA ETAPA DE REHABILITACION INTEGRAL DE LA PLANATA DE TRATAMIENTO DE
AGUAS RESIDUALES EN LA CABECERA MUNICIPAL DE IXTLAHUACAN.
PARTIDA 1. PRELIMINARES
|  | 1.- "TRAZO Y NIVELACION CON EQUIPO TOPOGRAFICO DE PERFILES Y |  |  |  | m2 | 2729.5
SECCIONES PRELIMINARES DE PROYECTO, ESTABLECIENDO EJES,
REFERENCIAS NIVELES Y BANCOS DE NIVEL; INCLUYE: MATERIALES, MANO DE
OBRA, HERRAMIENTA Y EQUIPO."
|  | 2.- BOMBEO DE ACHIQUE CON BOMBA AUTOCEBANTE, PROPIEDAD DEL |  |  |  | Hr | 160
CONTRATISTA, DE 4" DE DIÁMETRO Y 12 HP.
|  | 3.- DESMONTE, DESENRAICE, DESYERBE Y LIMPIA DE TERRENO P/PROPÓSITOS |  |  |  | m2 | 2183.57
DE CONSTRUCCIÓN EN VEGETACIÓN TIPO MONTE DE REGIONES DESÉRTICAS,
ZONAS CULTIVADAS O PASTIZALES.
|  | 4.- DESPALME HASTA 15 CM DE PROFUNDIDAD EL AREA ANEGADA POR |  |  |  | m2 | 1722.97
DERRAMES EXISTENTES PARA SU POSTERIOR RELLENO CON MATERIAL DE
BANCO.
|  | 5.- "DEMOLICION DE BANQUETAS EN MAL ESTADO INCLUYE APILE DE |  |  |  | m2 | 60
ESCOMBRO PARA SU POSTERIOR RETIRO."
|  | 6.- "CARGA Y ACARREO EN CAMIÓN VOLTEO DE MATERIAL PRODUCTO DE LAS |  |  |  | m3 | 232.3
EXCAVACIONES, DESPALMES Y/DEMOLICIONES A AL PRIMER KM,
CONSIDERANDO UN ABUNDAMIENTO HASTA DE HASTA 20%.INCLUYE:
MANIOBRAS PARA CARGA Y DESCARGA A VOLTEO."
|  | 7.- "CARGA Y ACARREO EN CAMIÓN VOLTEO DE MATERIAL PRODUCTO DE LAS |  |  |  | m3/km | 1161.5
EXCAVACIONES, DESPALMES Y/DEMOLICIONES A KILOMETROS
SUBSECUENTES, INCLUYE: MANIOBRAS PARA CARGA Y DESCARGA A
VOLTEO."
Total: PARTIDA 1. PRELIMINARES
PARTIDA 2. PRETRATAMIENTO Y LECHOS DE SECADO DE LODOS
|  | 8.- "SUMIN ISTRO Y COLOCACION DE COMPUERTA TIPO VOLANTE CON PLACA |  |  |  | pza | 2
DE 1/4"" DE ESP. DE HASTA 0.80X90 CMS, VOLANTE DE REDONDO DE 1/2"" DE
ESP., MARCO CON SOLERA DE 6""X1/2"" CONTRAMARCO EN FORMA DE ""U""
A BASE DE SOLERA DE 1 1/2""X1/4"" DE ESP., ANCLAS DE SOLERA DE 1""X3/8""
@ 25 CMS., VER DETALLE EN PLANO, INCLUYE: SUMINISTRO, HABILITADO,
CORTES, AJUSTES, SOLDADURA, REBABEO, MONTAJE, PLOMEADO, NIVELADO,
PINTURA MINIO, LIMPIEZA, MATERIALES, MANO DE OBRA, HERRAMIENTA,
EQUIPO, FLETES Y ACARREOS LOCALES,ACABADO CON PINTURA DE ESMALTE,
DESMONTAJE Y RETIRO DE COMPUERTA EXISTENTE EN MAL ESTADO.P.U.O.T."
|  | 9.- "SUMINISTRO Y COLOCACION DE REJILLA DEHASTA 80 X 115 CM, 1.90 CM DE |  |  |  | pza | 2
SEPARACION DE BARRAS DE SOLERA DE 1.27 MM (1/2"" X 1/4""), INCLUYE
APOYO DE ANGULOS DE 1 1/2"" X 1/4"" ANLCADOS CON VARILLA
LISA,SUMINISTRO, HABILITADO, CORTES, AJUSTES, SOLDADURA, REBABEO,
MONTAJE, PLOMEADO, NIVELADO, PINTURA MINIO, LIMPIEZA, MATERIALES,
MANO DE OBRA, HERRAMIENTA, EQUIPO, FLETES Y ACARREOS
LOCALES,ACABADO CON PINTURA DE ESMALTE, DESMONTAJE Y RETIRO DE
REJILLAS EXISTENTES EN MAL ESTADO.P.U.O.T."
|  | 10.- "SUMINISTRO Y COLOCACION DE CHAROLA RECOLECTORA DE BASURA DE |  |  |  | pza | 4
HASTA 100 X 160 CM CON PLACA DE 19 MM CON BARRENOS DE 1/8"" AL
TRESBOLILLO , INCLUYE APOYOS DE ANGULO DE 11/2 X 1/4"" ANLCADOS CON
VARILLA LISA,SUMINISTRO, HABILITADO, CORTES, AJUSTES, SOLDADURA,
REBABEO, MONTAJE, PLOMEADO, NIVELADO, PINTURA MINIO, LIMPIEZA,
MATERIALES, MANO DE OBRA, HERRAMIENTA, EQUIPO, FLETES Y ACARREOS
LOCALES,ACABADO CON PINTURA DE ESMALTE, DESMONTAJE Y RETIRO DE
REJILLAS EXISTENTES EN MAL ESTADO.P.U.O.T."
Total: PARTIDA 2. PRETRATAMIENTO Y LECHOS DE SECADO DE LODOS
PARTIDA 3. CARCAMO Y SISTEMA DE BOMBEO
|  | 11.- DESCONEXIÓN Y RETIRO DE EQUIPO DE BOMBEO INCLUYE; GRUA, |  |  |  | lote | 3
MANIOBRAS PARA EL RETIRO, DSCONEXCION ELECTRICA Y MECANICA,EL
RESGUAD TEMPORAL DE LOS EQUIPOS, MATERIALES MANO DE OBRA Y
HERRAMIENTA.
|  | 12.- "RETIRO DE TREN DE DESCARGA HASTA EL LECHO SUPERIOR DEL TANQUE |  |  |  | lote | 1
R.A.F.A. CON TUBO DE ACERO 4"" CED. 40 CON COSTURA SEGUN PROYECTO,
INCLUYE: CORTES, AJUSTES, MATERIALES, MANO DE OBRA, HERRAMIENTA,
EQUIPO, FLETES Y ACARREOS LOCALES.P.U.O.T."
|  | 13.- "INSTALACION DE BOMBA SUMERGIBLE PARA AGUAS NEGRAS EN |  |  |  | pza | 3
CARCAMO DE AGUAS RESIDUALES INCLUYE: CONECXIONES ELECTRICAS,
GRUA, MANIOBRAS, MATERIALES MANO DE OBRA Y HERRAMIENTA."
|  | 14.- "SUMINISTRO Y COLOCACIÓN DE TREN DE DESCARGA HASTA EL LECHO |  |  |  | m | 30
SUPERIOR DEL TANQUE R.A.F.A. CON TUBO DE ACERO 4"" CED. 40 CON
COSTURA SEGUN PROYECTO, INCLUYE: BRIDAS NECESARIAS,EMPAQUES Y
TORNILLERÍA GRADO 5HABILITADO, CORTES, AJUSTES, SOLDADURA, REBABEO,
MONTAJE, PLOMEADO, NIVELADO, PINTURA MINIO, LIMPIEZA, MATERIALES,
MANO DE OBRA, HERRAMIENTA, EQUIPO, FLETES Y ACARREOS
LOCALES,ACABADO CON PINTURA DE ESMALTE, .P.U.O.T."
|  | 15.- "SUMINISTRO Y COLOCACIÓN DE TREN DE DESCARGA HASTA EL LECHO |  |  |  | m | 7
SUPERIOR DEL TANQUE R.A.F.A. CON TUBO DE ACERO 6"" CED. 40 CON
COSTURA SEGUN PROYECTO, INCLUYE: BRIDAS NECESARIAS,EMPAQUES Y
TORNILLERÍA GRADO 5HABILITADO, CORTES, AJUSTES, SOLDADURA, REBABEO,
MONTAJE, PLOMEADO, NIVELADO, PINTURA MINIO, LIMPIEZA, MATERIALES,
MANO DE OBRA, HERRAMIENTA, EQUIPO, FLETES Y ACARREOS
LOCALES,ACABADO CON PINTURA DE ESMALTE,.P.U.O.T."
|  | 16.- "SUMINISTRO Y COLOCACIÓN DE CODO DE4"" ACERO CED. 40 BRIDADO A |  |  |  | pza | 3
90º INCLUYE: EMPAQUES Y TORNILLERÍA GRADO 5, PINTURA MINIO, LIMPIEZA,
MATERIALES, MANO DE OBRA, HERRAMIENTA, EQUIPO, FLETES Y ACARREOS
LOCALES,ACABADO CON PINTURA DE ESMALTE, .P.U.O.T."
|  | 17.- "SUMINISTRO Y COLOCACIÓN DE CODO DE 6"" ACERO CED. 40 SOLDABLE A |  |  |  | pza | 2
90º INCLUYE: EMPAQUES Y TORNILLERÍA GRADO 5, PINTURA MINIO, LIMPIEZA,
MATERIALES, MANO DE OBRA, HERRAMIENTA, EQUIPO, FLETES Y ACARREOS
LOCALES,ACABADO CON PINTURA DE ESMALTE, .P.U.O.T."
|  | 18.- SUMINISTRO Y COLOCACIÓN DE TEE DE 4" ACERO CED. 40 BRIDADO A 90º |  |  |  | pza | 3
INCLUYE: EMPAQUES Y TORNILLERÍA GRADO 5, PINTURA MINIO, LIMPIEZA,
MATERIALES, MANO DE OBRA, HERRAMIENTA, EQUIPO, FLETES Y ACARREOS
LOCALES,ACABADO CON PINTURA DE ESMALTE.
|  | 19.- SUMINISTRO Y COLOCACIÓN DE VÁLVULA DE RETENCIÓN (CHECK) DE 4" |  |  |  | pza | 3
TIPO OBLEA CON RESORTE MARCA NIBCO O EQUIVALENTE, INCLUYE:
MPAQUES Y TORNILLERÍA GRADO 5, PINTURA MINIO, LIMPIEZA, MATERIALES,
MANO DE OBRA, HERRAMIENTA, EQUIPO, FLETES Y ACARREOS
LOCALES,ACABADO CON PINTURA DE ESMALTE.
|  | 20.- SUMINISTRO Y COLOCACIÓN DE VÁLVULA DE MARIPOSA DE 6" DE |  |  |  | pza | 2
DIAMETRO NOMINAL, CLASE 150 LBS/PLG2 , INCLUYE: EMPAQUES Y
TORNILLERÍA GRADO 5, PINTURA MINIO, LIMPIEZA, MATERIALES, MANO DE
OBRA, HERRAMIENTA, EQUIPO, FLETES Y ACARREOS LOCALES,ACABADO CON
PINTURA DE ESMALTE.
|  | 21.- SUMINISTRO Y COLOCACIÓN DE BRIDA SOLDABLE DE 4" ACERO CED. 40 |  |  |  | pza | 18
INCLUYE: EMPAQUES Y TORNILLERÍA GRADO 5, PINTURA MINIO, LIMPIEZA,
MATERIALES, MANO DE OBRA, HERRAMIENTA, EQUIPO, FLETES Y ACARREOS
LOCALES,ACABADO CON PINTURA DE ESMALTE.
|  | 22.- SUMINISTRO Y COLOCACIÓN DE BRIDA SOLDABLE DE 6" ACERO CED. 40 |  |  |  | pza | 10
INCLUYE: EMPAQUES Y TORNILLERÍA GRADO 5, PINTURA MINIO, LIMPIEZA,
MATERIALES, MANO DE OBRA, HERRAMIENTA, EQUIPO, FLETES Y ACARREOS
LOCALES,ACABADO CON PINTURA DE ESMALTE.
|  | 23.- "SUMINISTRO Y COLICACION DE ESCALERA MARINA PARA INSPECCION Y |  |  |  | pza | 1
MANTENIMIENTO DE ESTRUCTURA HASTA UNA ALTURA EFECTICVA DE HASTA
3.00 M SEGUN PROYECTO, FORMADA EN SU DESARROLLO Y PELDAÑOS CON
PTR DE 2"" X 1 1/2 "", DESARROLLO EN DOS PIEZAS SEPARADAS A 60 CM
CLARO LIBRE Y PELDAÑOS A CADADA 30 CMS DE SEPARACION.INCLUYE:
MONTAJE, PLOMEADO, NIVELADO, PINTURA MINIO, LIMPIEZA, MATERIALES,
MANO DE OBRA, HERRAMIENTA, EQUIPO, FLETES Y ACARREOS
LOCALES,ACABADO CON PINTURA DE ESMALTE, DESMONTAJE Y RETIRO DE
ESCALERA INOPERABLE Y EN MAL ESTADO, ASÍ COMO SU DISPOSICON
INCLUYENDO EN DONDE LA SUPERVISIOPN LO INDIQUE.P.U.O.T."
Total: PARTIDA 3. CARCAMO Y SISTEMA DE BOMBEO
PARTIDA 4. TANQUE R.A.F.A. Y TANQUE ANOXICO
|  | 24.- "SUMINISTRO Y COLICACION DE ESCALERA MARINA PARA INSPECCION Y |  |  |  | pza | 5
MANTENIMIENTO DE ESTRUCTURA HASTA UNA ALTURA EFECTICVA DE HASTA
2.00 M SEGUN PROYECTO, FORMADA EN SU DESARROLLO Y PELDAÑOS CON
PTR DE 2"" X 1 1/2 "", DESARROLLO EN DOS PIEZAS SEPARADAS A 60 CM
CLARO LIBRE Y PELDAÑOS A CADADA 30 CMS DE SEPARACION.INCLUYE:
MONTAJE, PLOMEADO, NIVELADO, PINTURA MINIO, LIMPIEZA, MATERIALES,
MANO DE OBRA, HERRAMIENTA, EQUIPO, FLETES Y ACARREOS
LOCALES,ACABADO CON PINTURA DE ESMALTE, DESMONTAJE Y RETIRO DE
ESCALERA INOPERABLE Y EN MAL ESTADO, ASÍ COMO SU DISPOSICON
INCLUYENDO EN DONDE LA SUPERVISIOPN LO INDIQUE.P.U.O.T."
Total: PARTIDA 4. TANQUE R.A.F.A. Y TANQUE ANOXICO
PARTIDA 5. SERPENTIN CLORINADOR Y CASETA DE CLORACIÓN
|  | 25.- IMPERMEABILIZACION CON MATERIAL ELASTOMERICO ACRILICO A DOS |  |  |  | m2 | 12
MANOS.(PRIMER MAS 2 MANOS DIRECTO), INCLUYE: MEMBRANA DE
REFUERZO EN TODA LA APLICACIÓN(GARANTIA 3 AÑOS), MATERIALES, MANO
DE OBRA Y HERRAMIENTA.
Total: PARTIDA 5. SERPENTIN CLORINADOR Y CASETA DE CLORACIÓN
PARTIDA 6. OBRA EXTERIOR
|  | 26.- "BANQUETA ACABADO RAYADO FINO DE 10 CM DE ESPESOR CONCRETO |  |  |  | m2 | 340
F'C=150KG/CM2. INCLUYE: MATERIALES, HERRAMIENTAS, MANO DE OBRA Y
TODO LO NECESARIO PARA SU CORRECTO FUNCIONAMIENTO."
|  | 27.- SUMINISTRO Y COLOCACION DE MALLA ELECTROSOLDADA 6 X 6 X 10/10. |  |  |  | m2 | 340
|  | 28.- RETIRO DE MALLA TIPO CICLONICA INCLUYE: DEMOLICIO DE RODAPIE DE |  |  |  | m | 110
CONCRETO,CORTAR REFUERZOS, RETIRAR HASTA LUGAR INDICADO POR LA
DEPENDENCIAA, Y TODO LO NECESARIO PARA SU CORRECTO
FUNCIONAMIENTO.
|  | 29.- SUMINISTRO Y COLOCACION DE PUERTAS DE ACCESO CON MALLA TIPO |  |  |  | pza | 1
CICLONICA de 3.50 x 2.00 M INCLUYE: REFUERZOS, SOLDADURAS, ALINEACIÓN,
PLOMEO, SOLDADURA EN UNIONES, SOLDADURA EN REFUERZOS, COLOCACIÓN
DE SOLERAS, PIEZAS ESPECIALES Y TODO LO NECESARIO PARA SU CORRECTO
FUNCIONAMIENTO.
|  | 30.- "SUMINISTRO Y COLOCACIÓN DE MALLA TIPO CICLÓNICA DE 2,0 MTS DE |  |  |  | m | 203.5
ALTURA CON POSTES A CADA 3.00 METROS AHOGADOS EN CONCRETO, PARA
DELIMITACION DEL PREDIO DE LA P.T.A.R. INCLUYE: MATERIALES,
HERRAMIENTAS, MANO DE OBRA Y TODO LO NECESARIO PARA SU CORRECTO
FUNCIONAMIENTO."
|  | 31.- CONCERTINA DE ACERO GALVANIZADA DE 18" DE DIAMETRO. SENCILLA |  |  |  | m | 203.5
CON CUCHILLAS TIPO ARPON, COLOCADA SOBRE MURO, INCLUYE:
SUMINISTRO, HABILITADO, ARMADO, COLOCACION, MANO DE OBRA,
HERRAMIENTA, EQUIPO, LIMPIEZA Y RETIRO DE SOBRANTES FUERA DE LA
OBRA.
|  | 32.- MAMPOSTERIA DE PIEDRA, CON PARAMENTOS ROSTREADOS, JUNTEADOS |  |  |  | m3 | 14.5
CON MORTERO CEMENTO-ARENA 1:5.
|  | 33.- CONSTRUCCION DE REDAPIE 15 X 20 CM. DE CONCRETO SIPLE F¨C=150 |  |  |  | m | 203.5
KG/CM2
|  | 34.- ZAMPEADO DE PIEDRA CON MORTERO CEMENTO ARENA 1:4 |  |  |  | m3 | 18.62
Total: PARTIDA 6. OBRA EXTERIOR
PARTIDA 7.- CONEXIÓN DE MEDIA TENSIÓN
|  | 35.- PERMISOS, GESTIONES, LIBRANZAS, TRAMITESY PAGOS ANTE CFE. |  |  |  | lote | 1
|  | 36.- DICTAMEN DE VERIFICACION DE INSALACIONES ELECTRICAS "UVIE " |  |  |  | pza | 1
|  | 37.- DIAGRAMA UNIFILAR DE Y CUADRO DE CARGAS |  |  |  | pza | 1
Total: PARTIDA 7.- CONEXIÓN DE MEDIA TENSIÓN
Total: SEGUNDA ETAPA DE REHABILITACION INTEGRAL DE LA PLANATA DE
TRATAMIENTO DE AGUAS RESIDUALES EN LA CABECERA MUNICIPAL DE IXTLAHUACAN.
Cargos en porcentaje
SEGUNDA ETAPA DE REHABILITACION INTEGRAL DE LA PLANATA DE TRATAMIENTO DE
AGUAS RESIDUALES EN LA CABECERA MUNICIPAL DE IXTLAHUACAN.
| Total de IVA | [5 empty] | 1
Total: SEGUNDA ETAPA DE REHABILITACION INTEGRAL DE LA PLANATA DE
TRATAMIENTO DE AGUAS RESIDUALES EN LA CABECERA MUNICIPAL DE IXTLAHUACAN.
Total: Cargos en porcentaje
Total: SEGUNDA ETAPA DE REHABILITACION INTEGRAL DE LA PLANATA DE
TRATAMIENTO DE AGUAS RESIDUALES EN LA CABECERA MUNICIPAL DE IXTLAHUACAN. |  |  | ( Pesos 00/100 m.n.)