## CATALOGO DE CONCEPTOS
Proyecto |  |  |  | PAVIMENTACIÓN CON CONCRETO ASFALTICO EN DIVERSAS CALLES DEL MUNICIPIO DE IXTLAHUACAN
Lugar |  |  |  | TAMALA | Responsable | DIR. GENERAL DE DESARROLLO MPAL.
Especialidad |  |  |  | URBANIZACION
Nombre |  |  |  |  | Unidad | Volumen | PU | Importe
Precio unitario
PAVIMENTACIÓN CON CONCRETO ASFALTICO EN DIVERSAS CALLES DEL MUNICIPIO DE IXTLAHUACAN
PAVIMENTACION
| 0001 | BARRIDO DE LA SUPERFICIE A TRATAR POR MEDIOS MECANICOS, INCLUYE: |  |  | m2 | 2700
MANO DE OBRA, HERRAMIENTA, LIMPIEZA Y RETIRO DE MATERIAL FUERA DE
OBRA.
| 0002 | RIEGO DE LIGA PARA EMPEDRADO CON EMULSIÓN ASFÁLTICA DE |  |  | m2 | 2700
ROMPIMIENTO RAPIDO (ECR 65-90) APLICADA CON PETROLIZADORA A RAZÓN
DE 1.5 LT/M2 INCLUYE: MATERIALES, MANO DE OBRA Y MAQUINARIA.
| 0003 | RENIVELACIÓN SOBRE EMPEDRADO CON CARPETA DE CONCRETO ASFÁLTICO |  |  | m2 | 2700
(EN CALIENTE), POR UNIDAD DE OBRA TERMINADA, DE 4.0 CMS DE ESPESOR
(SUELTOS) INCLUYE: COMPACTACIÓN AL 95% DE MATERIAL PETREO DE 1/2" A
FINOS TENDIDO CON MOTOCONFORMADORA P.U.O.T.
| 0004 | RIEGO DE LIGA CON EMULSIÓN ASFÁLTICA DE ROMPIMIENTO RAPIDO (ECR |  |  | m2 | 2700
65-90) APLICADA CON PETROLIZADORA A RAZÓN DE 0.6 LT/M2
INCLUYE:MATERIALES, MANO DE OBRA Y MAQUINARIA.
| 0005 | CARPETA DE CONCRETO ASFÁLTICO DE4.00 CM ESPESOR (COMPACTADOS), |  |  | m3 | 108
ELABORADO EN PLANTA A BASE DE MATERIAL PÉTREO DE 1/2" A FINOS Y
ASFÁLTO EKBE 64-22, TENDIDO CON PAVIMENTADORA (FINISHER) Y
COMPACTADO CON RODILLO LISO Y COMPACTADOR DE NEUMÁTICOS.
INCLUYE: ACARREOS MATERIALES, MANO DE OBRA Y MAQUINARIA.
| 0006 | BACHEO SUPERFICIAL AISLADO CON MEZCLA ASFÁLTICA EN CALIENTE |  |  | m3 | 4
(SUELTOS), COLOCADA A MANO. INCLUYE: RIEGO DE LIGA, MATERIALES, MANO
DE OBRA Y TODO LO NECESARIO PARA SU CORRECTA EJECUCIÓN
| 0007 | RENIVELACIÓN DE POZO DE VISITA COMÚN, HASTA UN ALTURA DE 25 CM A |  |  | pza | 4
BASE DE MUROS Y TABIQUE DE 25 CM DE ESPESOR ASENTADO Y APLANADO
CON MORTERO CEMENTO-ARENA 1:4 ACABADO PULIDO. INCLUYE: RETIRO DE
BROCAL EN MAL ESTADO, EXCAVACIÓN RELLENOS, MATERIALES, MANO DE
OBRA, HERRAMIENTA, LIMPIEZA Y RETIRO DE SOBRANTES FUERA DE LA OBRA,
P.U.O.T.
| 0008 | BROCAL Y TAPA DE CONCRETO PREFABRICADO CON UNA RESISTENCIA DE |  |  | pza | 4
300 KG/CM2, DE 0.6 M DE DIAMETRO PARA POZOS DE VISITA, INCLUYE:
SUMINISTRO, COLOCACIÓN ASENTADO CON MORTERO CEMENTO-ARENA 1:4,
MATERIALES, MANO DE OBRA, ACARREOS, Y DESPERDICIOS. P.U.O.T
| 0009 | MARCAS EN PAVIMENTO, LINEA COMUN, DE 10 CM DE ANCHO, EN PINTURA |  |  | m | 600
TERMOPLASTICA DE COLOR AMARILLO, CON DILUYENTE MONOMERO DE
ESTIRENO, ACELERANTE NAFTELNATO DE COBALTO, CATALALIZADOR
METIL-ETIL-CETONA MK-400 Y MICROESFERA REFLEJANTE, INCLUYE:
SEÑALIZACION, SUMINISTRO, FLETES, ACARREOS LOCALES, TRAZO,
COLOCACION, PRUEBAS DE TRAFICO, LIMPIEZA Y RETIRO DE SOBRANTES,
MANO DE OBRA Y HERRAMIENTA, P.U.O.T.
| 0010 | MARCAS EN PAVIMENTO, LINEA DISCONTINUA, DE 10 CM DE ANCHO, EN |  |  | m | 600
PINTURA TERMOPLASTICA DE COLOR BLANCO, CON DILUYENTE MONOMERO
DE ESTIRENO, ACELERANTE NAFTELNATO DE COBALTO, CATALALIZADOR
METIL-ETIL-CETONA MK-400 Y MICROESFERA REFLEJANTE, INCLUYE:
SEÑALIZACION, SUMINISTRO, FLETES, ACARREOS LOCALES, TRAZO,
COLOCACION, PRUEBAS DE TRAFICO, LIMPIEZA Y RETIRO DE SOBRANTES,
MANO DE OBRA Y HERRAMIENTA, P.U.O.T.
| 0011 | CARGA CON MAQUINA Y ACARREO EN CAMION VOLTEO DE MATERIAL |  |  | m3 | 480
PRODUCTO DE DESPALME, EXCAVACION Y/O DEMOLICION AL 1ER. KM. P.U.O.T.
| 0012 | ACARREO DE MATERIAL PRODUCTO DE DESPALME EXCAVACION Y/O |  |  | m3/km | 4800
DEMOLICION EN CAMION VOLTEO A KILOMETROS SUBSECUENTES AL PRIMERO.
P.U.O.T.
Total: PAVIMENTACION
Total: PRESUPUESTO PAVIMENTACION SOBRE EMPEDRADO EN CALLES DE TAMALA
Cargos en porcentaje
PRESUPUESTO PAVIMENTACION SOBRE EMPEDRADO EN CALLES
| Total de IVA |  |  |  |  | 1
(Trescientos Cincuenta y Seis Mil Seiscientos Noventa y Seis Pesos 88/100 m.n.)
Total: PRESUPUESTO PAVIMENTACION SOBRE EMPEDRADO EN CALLES
Total: Cargos en porcentaje
Total: PRESUPUESTO PAVIMENTACION SOBRE EMPEDRADO EN CALLES
( Pesos 00/100 m.n.)