## b)Estandar (E)
H. AYUNTAMIENTO DE IXTLAHUACAN, COLIMA
Cliente: | 0
Concurso No. | LICITACIÓN |  |  | Duración:
Obra: | 1RA ETAPA DE REHABILITACIÓN DE LA CALLE NIÑOS HEROES DE LA CABECERA MUNICIPAL |  |  |  | Fecha:
Inicio Obra:
Fin Obra:
DOCUMENTO
Lugar: | C. Niños Héroes, Centro, 28700 Ixtlahuacán, Col., IXTLAHUACAN, Colima |  |  |  | ART 45 A.IX RLOPySRM
PRESUPUESTO DE OBRA
Código | Concepto | Unidad | Cantidad | P. Unitario | Importe | %
A | NIÑO ARTILLERO Y ADOLFO RUIZ
A-01 | CONSTRUCCIÓN DE HUELLAS DE RODAMIENTO Y EMPEDRADO AHOGADO EN MORTERO
1 | TRAZO Y NIVELACIÓN CON EQUIPO TOPOGRÁFICO, ESTABLECIENDO EJES DE REFERENCIA Y BANCOS DE NIVEL PARA SU CONSTANTE VERIFICACIÓN EN CAMPO, MAQUILA DE PLANO TOPOGRÁFICO DEL TERRENO NATURAL Y DE OBRA TERMINADA, INCLUYE: MATERIALES, MANO DE OBRA, EQUIPO Y HERRAMIENTA Y TODO LO NECESARIO PARA SU CORRECTA EJECUCIÓN, P. U. O. T. | M2 | 1216.88
2 | DEMOLICIÓN DE BANQUETA DE 8 CMS. DE ESPESOR, POR MEDIOS MECÁNICOS, INCLUYE: MAQUINARIA, MANO DE OBRA, Y HERRAMIENTA MENOR Y TODO LO NECESARIO PARA SU CORRECTA EJECUCIÓN, P. U. O. T. | M2 | 45.07
3 | RUPTURA Y DEMOLICIÓN DE EMPEDRADO CON MEDIOS MECÁNICOS, CON RECUPERACIÓN, INCLUYE: ACARREOS DENTRO DE LA OBRA, APILE PARA SU COLOCACIÓN POSTERIOR, HERRAMIENTAS Y MANO DE OBRA, P.U.O.T. | M2 | 1072.17
4 | CORTE DE TERRENO TIPO II, EN ÁREA URBANA, ESPESOR QUE DETERMINE EL ESTUDIO DE MECÁNICA DE SUELOS, CON MEDIOS MECÁNICOS, CONSIDERANDO AFINE DE LA SUPERFICIE Y DEJANDO PENDIENTES PARA SUBRASANTE DE ACUERDO AL PROYECTO, INCLUYE: EQUIPO, OPERACIÓN, HERRAMIENTA, MANO DE OBRA Y TODO LO NECESARIO PARA SU CORRECTA EJECUCIÓN, P. U. O. T. | M3 | 428.868
5 | CARGA Y ACARREO DE MATERIAL FUERA DE LA OBRA, PRODUCTO DEL CORTE, AFINE Y EXCAVACIONES, PRIMER KILOMETRO AL LUGAR DE TIRO INDICADO POR LA SUPERVISIÓN, INCLUYE: MANO DE OBRA, EQUIPO, HERRAMIENTA Y TODO LO NECESARIO PARA SU CORRECTA EJECUCIÓN, P. U. O. T. | M3 | 688.2155
6 | ACARREO DE MATERIAL PRODUCTO DE DESPALME, EXCAVACIÓN Y/O DEMOLICIÓN EN CAMIÓN VOLTEO A KILÓMETROS SUBSECUENTES, P.U.O.T. | M3 | 2064.6465
7 | MEJORAMIENTO DEL TERRENO, CONSISTENTE EN COMPACTACIÓN CON EQUIPO MECÁNICO, INCORPORANDO HUMEDAD HASTA ALCANZAR EL NIVEL ÓPTIMO PARA COMPACTAR Y TERMINADO PARA RECIBIR BASE, INCLUYE: EQUIPO, HERRAMIENTA Y TODO LO NECESARIO PARA SU CORRECTA EJECUCIÓN. P.U.O.T. | M2 | 1072.17
8 | RELLENO COMPACTADO AL 95% PROCTOR POR MEDIOS MECÁNICOS CON MATERIAL DE BANCO, (GRANITO INTEMPERIZADO / ARCILLA, 50% / 50%), INCLUYE: SUMINISTRO DEL MATERIAL, MEZCLADO, EXTENDIDO, HUMECTACIÓN, VIBRO-COMPACTADO, AFINE, MANO DE OBRA, HERRAMIENTA, EQUIPO Y TODO LO NECESARIO PARA SU CORRECTA EJECUCIÓN. P. U. O. T. | M3 | 428.868
9 | "HUELLA DE RODAMIENTO DE CONCRETO PREMEZCLADO F'C=250 KG/CM2, FRAGUADO RÁPIDO A 7 DÍAS, CON MEDIDAS DE 80 CM DE ANCHO X 15 CMS DE ESPESOR, FRAGUADO RÁPIDO PARA RESISTENCIA A 7 DÍAS, ACABADO RAYADO, INCLUYE: RIEGO DE LA SUPERFICIE , SUMINISTRO Y EXTENDIDO DEL CONCRETO, CIMBRA, VIBRADO, CURADO, MATERIALES, MANO DE OBRA, HERRAMIENTA Y EQUIPO, LIMPIEZA. P. U. O. T.." | ML | 257.8
10 | EMPEDRADO AHOGADO EN MORTERO A BASE CON PIEDRA RECUPERADA PRODUCTO DE LA DEMOLICIÓN, ASENTADA Y JUNTEADA CON MORTERO CEMENTO ARENA 1:5, INCLUYE: 30% DE RECUPERACIÓN Y 70% DE SUMINISTRO DE PIEDRA, PREPARACIÓN DE LA SUPERFICIE, MATERIALES, ACARREOS, DESPERDICIOS, MANO DE OBRA, EQUIPO Y HERRAMIENTA, P.U.O.T. | M2 | 865.92
11 | CONSTRUCCIÓN DE GUARNICIÓN DE CONCRETO HIDRÁULICO PREMEZCLADO F'C=200 KG/CM2, DE SECCIÓN TRAPEZOIDAL 15 X 20 X 35 CM. SECCIONADAS A UNA DISTANCIA IGUAL A LA DE LOS CORTES TRANSVERSALES. ,INCLUYE: LIMPIEZA Y RIEGO DE LA SUPERFICIE, VACIADO Y TENDIDO DEL CONCRETO, CIMBRADO, CURADO CON MEMBRANA, MATERIALES, MANO DE OBRA, EQUIPO, HERRAMIENTA Y TODO LO NECESARIO PARA SU CORRECTA EJECUCIÓN, P. U. O. T. | ML | 16
12 | "CONSTRUCCIÓN DE RAMPA VEHICULAR DE 8.00 CM. DE ESPESOR, DE CONCRETO PREMEZCLADO F'C= 200 KG/CM2, REFORZADA CON MALLA E/S 6/6 - 10:10, ACABADO RAYADO FINO: AFINE Y PREPARACIÓN DE LA SUPERFICIE, CIMBRADO, COLADO, CURADO, DESCIMBRADO, MATERIALES, MANO DE OBRA, EQUIPO, HERRAMIENTA Y TODO LO NECESARIO PARA SU CORRECTA EJECUCIÓN, P. U. O. T." | M2 | 30.81
13 | CONSTRUCCIÓN DE RAMPA PARA MOVILIDAD UNIVERSAL DE 8.00 CM. DE ESPESOR, DE CONCRETO PREMEZCLADO F'C= 200 KG/CM2, REFORZADA CON MALLA E/S 6/6 - 10:10, ACABADO RAYADO FINO, DE ACUERDO A PROYECTO ANEXO, INCLUYE: AFINE Y PREPARACIÓN DE LA SUPERFICIE, CIMBRADO, COLADO, CURADO, DESCIMBRADO, MATERIALES, MANO DE OBRA, EQUIPO, HERRAMIENTA Y TODO LO NECESARIO PARA SU CORRECTA EJECUCIÓN, P. U. O. T. | M2 | 14.26
14 | PASACALLE DE CONCRETO RAYADO FINO CONCRETO F'C=250 KG/CM2 DE 15 CM. DE ESPESOR ARMADO CON MALLA ELECTROSOLDADA 6-6/10-10, INCLUYE: SUMINISTRO DE CONCRETO, CORTE CON DISCO A 1/3 DE SU ESPESOR LIMPIEZA Y RECOLECCIÓN DE SOBRANTES FUERA DE LA OBRA P.U.O.T. | M2 | 7.15
15 | TALA DE ARBOL DE FORMA MANUAL CUALQUIER ESPECIE CUALQUIER ALTURA, INCLUYE: ACARREOS Y AMONTONAMIENTO DEL MATERIAL EN EL LUGAR INDICADO PARA SU POSTERIOR RETIRO, PUOT | PZA | 4
16 | PINTURA PARA TRAFICO BASE SOLVENTE COLOR BLANCO, CON MICROESFERAS DE FIBRA DE VIDRIO, SOBRE GUARNICIONES APLICADA CON EQUIPO, INCLUYE: SUMINISTRO DE TODOS LOS MATERIALES, TRAZO, MANO DE OBRA, EQUIPO Y HERRAMIENTA. | M | 244.26
17 | PINTURA EN ESTACIONAMIENTO, ACCESIBILIDAD, MARIMBAS EN PISO, ALTERNANDO FRANJAS DE COLOR AZUL, INCLUYE: SUMINISTRO DE TODOS LOS MATERIALES, TRAZO, MANO DE OBRA, EQUIPO Y HERRAMIENTA. | M2 | 14.26
46 | CAJETE DE 40X40 INTERIOR POR 10 CM DE ANCHO POR 30 CM DE ALTO ACABADO COMÚN, DE CONCRETO F'C= 150 KG/CM2, INCLUYE: SUMINISTRO DE MATERIALES, ACARREOS, NIVELACIÓN, CIMBRADO, MANO DE OBRA, EQUIPO Y HERRAMIENTA. | PZA | 12
18 | LIMPIEZA PROFUNDA AL FINAL DE OBRA (HASTA SU ENTREGA) COMPRENDE EL RETIRO DE TODO MATERIAL Y OBJETO ORGÁNICO E INORGÁNICO FUERA DE LA OBRA, INCLUYE: MATERIALES, MANO DE OBRA, HERRAMIENTA Y TODO LO NECESARIO PARA SU CORRECTA EJECUCIÓN, P. U. O. T. | M2 | 1216.88
A-01 | TOTAL CONSTRUCCIÓN DE HUELLAS DE RODAMIENTO Y EMPEDRADO AHOGADO EN MORTERO
A-02 | RED DE ATARJEAS
19 | TRAZO Y NIVELACIÓN CON EQUIPO TOPOGRÁFICO, PARA REDES DE DRENAJE Y AGUA POTABLE ESTABLECIENDO EJES DE REFERENCIA Y BANCOS DE NIVEL PARA SU CONSTANTE VERIFICACIÓN EN CAMPO, MAQUILA DE PLANO TOPOGRÁFICO DEL TERRENO NATURAL, Y DE OBRA TERMINADA, INCLUYE: MATERIALES, MANO DE OBRA, EQUIPO Y HERRAMIENTA Y TODO LO NECESARIO PARA SU CORRECTA EJECUCIÓN, P. U. O. T. | M2 | 142.9
20 | EXCAVACIÓN DE TERRENO TIPO II, POR MEDIOS MECÁNICOS, PARA ZANJAS DE ACUERDO AL PROYECTO, INCLUYE: EQUIPO, OPERACIÓN, HERRAMIENTA, MANO DE OBRA Y TODO LO NECESARIO PARA SU CORRECTA EJECUCIÓN, P. U. O. T. | M3 | 228.64
21 | CONSTRUCCIÓN DE PLANTILLA APISONADA POR MEDIOS MANUALES AL 85 % PROCTOR CON MATERIAL PRODUCTO DE EXCAVACIÓN, INCLUYE: HERRAMIENTA, MANO DE OBRA, EQUIPO Y TODO LO NECESARIO PARA SU CORRECTA EJECUCIÓN, P. U. O. T. | M3 | 14.29
22 | SUMINISTRO E INSTALACIÓN DE TUBERÍA DE PVC PARA ALCANTARILLADO SERIE 25, CON COPLE INTEGRADO DE 8'' DE DIÁMETRO, INCLUYE: EMPAQUE, SUMINISTRO Y COLOCACIÓN DE LOS MATERIALES, EQUIPO, MANO DE OBRA, HERRAMIENTA Y TODO LO NECESARIO PARA SU CORRECTA EJECUCIÓN P.U.O.T. | M | 142.9
23 | CONEXIÓN DE TUBERÍA DE 8'', A POZO DE VISITA EXISTENTE, INCLUYE: DEMOLICIÓN, RESANE CON MORTERO CEM-ARENA 1:3, SUMINISTRO Y COLOCACIÓN DE LOS MATERIALES, EQUIPO, MANO DE OBRA, HERRAMIENTA Y TODO LO NECESARIO PARA SU CORRECTA EJECUCIÓN. P.U.O.T. | PZA | 4
24 | RELLENO ACOSTILLADO COMPACTADO AL 90% PROCTOR CON MATERIAL PRODUCTO DE BANCO, INCLUYE: SUMINISTRO DE MATERIALES, MANO DE OBRA Y HERRAMIENTA, P.U.O.T. | M3 | 42.87
25 | RELLENO CON MATERIAL PRODUCTO DE LA EXCAVACIÓN, COMPACTADO POR MEDIOS MANUALES AL 85% PROCTOR, INCLUYE: MANO DE OBRA, HERRAMIENTA Y TODO LO NECESARIO PARA SU CORRECTA EJECUCIÓN, P. U. O. T. | M3 | 171.48
26 | RENIVELACIÓN DE POZO DE VISITA HASTA 35 CM A BASE DE TABIQUE Y MORTERO CEMENTO ARENA PROPORCIÓN 1:4, INCLUYE: DEMOLICIÓN Y RETIRO DE BROCAL Y TAPA DE EXISTENTES, MATERIALES, MANO DE OBRA, EQUIPO Y HERRAMIENTA, P.U.O.T. | PZA | 3
27 | SUMINISTRO Y COLOCACIÓN DE BROCAL Y TAPA DE CONCRETO PARA POZO DE VISITA, SUMINISTRO Y COLOCACIÓN DE LOS MATERIALES, EQUIPO, MANO DE OBRA, HERRAMIENTA Y TODO LO NECESARIO PARA SU CORRECTA EJECUCIÓN. | PZA | 3
28 | CARGA Y ACARREO DE MATERIAL FUERA DE LA OBRA, PRODUCTO DEL CORTE, AFINE Y EXCAVACIONES, PRIMER KILOMETRO AL LUGAR DE TIRO INDICADO POR LA SUPERVISIÓN, INCLUYE: MANO DE OBRA, EQUIPO, HERRAMIENTA Y TODO LO NECESARIO PARA SU CORRECTA EJECUCIÓN, P. U. O. T. | M3 | 68.59
29 | ACARREO DE MATERIAL PRODUCTO DE DESPALME, EXCAVACIÓN Y/O DEMOLICIÓN EN CAMIÓN VOLTEO A KILÓMETROS SUBSECUENTES, P.U.O.T. | M3 | 205.78
A-02 | TOTAL RED DE ATARJEAS
A-03 | DESCARGAS DOMICILIARIAS
30 | TRAZO Y NIVELACIÓN CON EQUIPO TOPOGRÁFICO, PARA REDES DE DRENAJE Y AGUA POTABLE ESTABLECIENDO EJES DE REFERENCIA Y BANCOS DE NIVEL PARA SU CONSTANTE VERIFICACIÓN EN CAMPO, MAQUILA DE PLANO TOPOGRÁFICO DEL TERRENO NATURAL, Y DE OBRA TERMINADA, INCLUYE: MATERIALES, MANO DE OBRA, EQUIPO Y HERRAMIENTA Y TODO LO NECESARIO PARA SU CORRECTA EJECUCIÓN, P. U. O. T. | M2 | 51.7
31 | EXCAVACIÓN DE TERRENO TIPO II, POR MEDIOS MECÁNICOS, PARA ZANJAS DE ACUERDO AL PROYECTO, INCLUYE: EQUIPO, OPERACIÓN, HERRAMIENTA, MANO DE OBRA Y TODO LO NECESARIO PARA SU CORRECTA EJECUCIÓN, P. U. O. T. | M3 | 56.87
32 | EXCAVACIÓN POR MEDIOS MANUALES EN MATERIAL TIPO II, INCLUYE: MANO DE OBRA, HERRAMIENTA Y TODO LO NECESARIO PARA SU CORRECTA EJECUCIÓN, P. U. O. T. | M3 | 12.1
33 | CONSTRUCCIÓN DE PLANTILLA APISONADA POR MEDIOS MANUALES AL 85 % PROCTOR CON MATERIAL PRODUCTO DE EXCAVACIÓN, INCLUYE: HERRAMIENTA, MANO DE OBRA, EQUIPO Y TODO LO NECESARIO PARA SU CORRECTA EJECUCIÓN, P. U. O. T. | M3 | 5.17
34 | SUMINISTRO E INSTALACIÓN DE TUBERÍA DE PVC PARA ALCANTARILLADO, SERIE 25, CON COPLE INTEGRADO DE 6" DE DIÁMETRO, INCLUYE: COMPACTACIÓN DE LA EXCAVACIÓN, EMPAQUE, SUMINISTRO Y COLOCACIÓN DE LOS MATERIALES, EQUIPO, HERRAMIENTA, MANO DE OBRA Y TODO LO NECESARIO PARA SU CORRECTA EJECUCIÓN, P.U.O.T. | M | 51.7
35 | SUMINISTRO E INSTALACIÓN DE SILLETA DE PVC SERIE 25, DE 8'' X 6'' CON CODO DE 45 INTEGRADO, INCLUYE: SUMINISTRO Y COLOCACIÓN DE LOS MATERIALES, EQUIPO, HERRAMIENTA, MANO DE OBRA Y TODO LO NECESARIO PARA SU CORRECTA EJECUCIÓN, P. U. O. T. | PZA | 11
36 | RELLENO ACOSTILLADO COMPACTADO AL 90% PROCTOR CON MATERIAL PRODUCTO DE BANCO, INCLUYE: SUMINISTRO DE MATERIALES, MANO DE OBRA Y HERRAMIENTA, P.U.O.T. | M3 | 15.51
37 | RELLENO CON MATERIAL PRODUCTO DE LA EXCAVACIÓN, COMPACTADO POR MEDIOS MANUALES AL 85% PROCTOR, INCLUYE: MANO DE OBRA, HERRAMIENTA Y TODO LO NECESARIO PARA SU CORRECTA EJECUCIÓN, P. U. O. T. | M3 | 36.19
38 | CONSTRUCCIÓN DE REGISTRO DE ALBAÑAL CON MURO DE TABIQUE DE 14 CM., APLANADO CON MORTERO CEMENTO-ARENA 1:3 DE 0.40 x 0.60INTERIOR y 0.60 M. DE PROFUNDIDAD LIBRES Y TAPA DE CONCRETO DE 7 CMS. DE ESPESOR ARMADA CON VARILLA DE 1/4" CON MARCO Y CONTRAMARCO DE ÁNGULO DE ACERO, INCLUYE: SUMINISTRO Y COLOCACIÓN DE LOS MATERIALES, EQUIPO, HERRAMIENTA, MANO DE OBRA Y TODO LO NECESARIO PARA SU CORRECTA EJECUCIÓN, P. U. O. T. | PZA | 11
39 | CARGA Y ACARREO DE MATERIAL FUERA DE LA OBRA, PRODUCTO DEL CORTE, AFINE Y EXCAVACIONES, PRIMER KILOMETRO AL LUGAR DE TIRO INDICADO POR LA SUPERVISIÓN, INCLUYE: MANO DE OBRA, EQUIPO, HERRAMIENTA Y TODO LO NECESARIO PARA SU CORRECTA EJECUCIÓN, P. U. O. T. | M3 | 39.336
40 | ACARREO DE MATERIAL PRODUCTO DE DESPALME, EXCAVACIÓN Y/O DEMOLICIÓN EN CAMIÓN VOLTEO A KILÓMETROS SUBSECUENTES, P.U.O.T. | M3 | 118.008
A-03 | TOTAL DESCARGAS DOMICILIARIAS
A-04 | RED DE AGUA POTABLE
41 | TRAZO Y NIVELACIÓN CON EQUIPO TOPOGRÁFICO, PARA REDES DE DRENAJE Y AGUA POTABLE ESTABLECIENDO EJES DE REFERENCIA Y BANCOS DE NIVEL PARA SU CONSTANTE VERIFICACIÓN EN CAMPO, MAQUILA DE PLANO TOPOGRÁFICO DEL TERRENO NATURAL, Y DE OBRA TERMINADA, INCLUYE: MATERIALES, MANO DE OBRA, EQUIPO Y HERRAMIENTA Y TODO LO NECESARIO PARA SU CORRECTA EJECUCIÓN, P. U. O. T. | M2 | 98.24
42 | EXCAVACIÓN DE TERRENO TIPO II, POR MEDIOS MECÁNICOS, PARA ZANJAS DE ACUERDO AL PROYECTO, INCLUYE: EQUIPO, OPERACIÓN, HERRAMIENTA, MANO DE OBRA Y TODO LO NECESARIO PARA SU CORRECTA EJECUCIÓN, P. U. O. T. | M3 | 88.42
43 | CONSTRUCCIÓN DE PLANTILLA APISONADA POR MEDIOS MANUALES AL 85 % PROCTOR CON MATERIAL PRODUCTO DE EXCAVACIÓN, INCLUYE: HERRAMIENTA, MANO DE OBRA, EQUIPO Y TODO LO NECESARIO PARA SU CORRECTA EJECUCIÓN, P. U. O. T. | M3 | 9.824
44 | SUMINISTRO E INSTALACIÓN DE TUBERÍA RD-26 DE 3'' DE DIÁMETRO, INCLUYE: SUMINISTRO Y COLOCACIÓN DE LOS MATERIALES, EQUIPO, MANO DE OBRA, HERRAMIENTA Y TODO LO NECESARIO PARA SU CORRECTA EJECUCIÓN. | M | 122.8
45 | RELLENO ACOSTILLADO COMPACTADO AL 90% PROCTOR CON MATERIAL PRODUCTO DE BANCO, INCLUYE: SUMINISTRO DE MATERIALES, MANO DE OBRA Y HERRAMIENTA, P.U.O.T. | M3 | 29.472
46 | RELLENO CON MATERIAL PRODUCTO DE LA EXCAVACIÓN, COMPACTADO POR MEDIOS MANUALES AL 85% PROCTOR, INCLUYE: MANO DE OBRA, HERRAMIENTA Y TODO LO NECESARIO PARA SU CORRECTA EJECUCIÓN, P. U. O. T. | M3 | 49.12
47 | CONSTRUCCIÓN DE CAJA PARA OPERACIÓN DE VÁLVULAS CON SECCIÓN INTERIOR DE 1.00X1.20 M, HASTA 1.20 M DE ALTURA CON LOSA DE CIMENTACIÓN DE 10 CM DE ESPESOR, MURO DE TABIQUE ROJO RECOCIDO JUNTEADO CON MORTERO CEMENTO ARENA 1:5, DALA SUPERIOR, LOSA SUPERIOR CON CONCRETO F'C=200 KG/CM2 ARMADA CON VARILLA NO. 3 @ 15 CM EN AMBOS SENTIDOS, APLANADO FLOTEADO, CONTRAMARCO DE 4" X 1.40 M, MARCO Y TAPA DE FO.FO. DE 50 KG, INCLUYE: MATERIALES, MANO DE OBRA, EQUIPO Y HERRAMIENTA, P.U.O.T. | PZA | 1
48 | SUMINISTRO, COLOCACIÓN Y PRUEBA HIDROSTÁTICA DE PIEZA ESPECIAL CRUZ, TEE, CODO DE FO.FO. DE 3" DE DIÁMETRO, INCLUYE: TORNILLERÍA, MATERIALES, MANO DE OBRA Y HERRAMIENTA, P.U.O.T. | PZA | 1
49 | SUMINISTRO Y COLOCACIÓN DE EXTREMIDAD CAMPANA PVC HIDRÁULICO 3", INCLUYE: MATERIALES, MANO DE OBRA Y HERRAMIENTA, P.U.O.T. | PZA | 2
50 | SUMINISTRO E INSTALACIÓN DE VÁLVULA COMPUERTA DE VÁSTAGO FIJO DE 3", INCLUYE: TORNILLERÍA, EMPAQUES, MANO DE OBRA Y HERRAMIENTA, P.U.O.T. | PZA | 1
51 | SUMINISTRO E INSTALACIÓN DE JUNTA GIBAULT COMPLETA DE FO. FO. DE 3'' DE DIÁMETRO., INCLUYE: SUMINISTRO Y COLOCACIÓN DE LOS MATERIALES, EQUIPO, MANO DE OBRA, HERRAMIENTA Y TODO LO NECESARIO PARA SU CORRECTA EJECUCIÓN. | PZA | 4
52 | CARGA Y ACARREO DE MATERIAL FUERA DE LA OBRA, PRODUCTO DEL CORTE, AFINE Y EXCAVACIONES, PRIMER KILOMETRO AL LUGAR DE TIRO INDICADO POR LA SUPERVISIÓN, INCLUYE: MANO DE OBRA, EQUIPO, HERRAMIENTA Y TODO LO NECESARIO PARA SU CORRECTA EJECUCIÓN, P. U. O. T. | M3 | 52.6992
53 | ACARREO DE MATERIAL PRODUCTO DE DESPALME, EXCAVACIÓN Y/O DEMOLICIÓN EN CAMIÓN VOLTEO A KILÓMETROS SUBSECUENTES, P.U.O.T. | M3 | 158.0976
A-04 | TOTAL RED DE AGUA POTABLE
A-05 | TOMAS DOMICILIARIAS
54 | TRAZO Y NIVELACIÓN CON EQUIPO TOPOGRÁFICO, PARA REDES DE DRENAJE Y AGUA POTABLE ESTABLECIENDO EJES DE REFERENCIA Y BANCOS DE NIVEL PARA SU CONSTANTE VERIFICACIÓN EN CAMPO, MAQUILA DE PLANO TOPOGRÁFICO DEL TERRENO NATURAL, Y DE OBRA TERMINADA, INCLUYE: MATERIALES, MANO DE OBRA, EQUIPO Y HERRAMIENTA Y TODO LO NECESARIO PARA SU CORRECTA EJECUCIÓN, P. U. O. T. | M2 | 36.575
55 | EXCAVACIÓN DE TERRENO TIPO II, POR MEDIOS MECÁNICOS, PARA ZANJAS DE ACUERDO AL PROYECTO, INCLUYE: EQUIPO, OPERACIÓN, HERRAMIENTA, MANO DE OBRA Y TODO LO NECESARIO PARA SU CORRECTA EJECUCIÓN, P. U. O. T. | M3 | 21.945
56 | EXCAVACIÓN POR MEDIOS MANUALES EN MATERIAL TIPO II, INCLUYE: MANO DE OBRA, HERRAMIENTA Y TODO LO NECESARIO PARA SU CORRECTA EJECUCIÓN, P. U. O. T. | M3 | 4.62
57 | CONSTRUCCIÓN DE PLANTILLA APISONADA POR MEDIOS MANUALES AL 85 % PROCTOR CON MATERIAL PRODUCTO DE EXCAVACIÓN, INCLUYE: HERRAMIENTA, MANO DE OBRA, EQUIPO Y TODO LO NECESARIO PARA SU CORRECTA EJECUCIÓN, P. U. O. T. | M3 | 3.6575
58 | SUMINISTRO E INSTALACIÓN DE ABRAZADERA DE INSERCIÓN DE PVC DE 3'' DE DIÁMETRO CON SALIDA DE 1/2'', INCLUYE: SUMINISTRO Y COLOCACIÓN DELOS MATERIALES, EQUIPO, MANO DE OBRA, HERRAMIENTA Y TODO LO NECESARIO PARA SU CORRECTA EJECUCIÓN. | PZA | 11
59 | SUMINISTRO E INSTALACIÓN DE TUBERÍA DE POLIETILENO DE ALTA DENSIDAD DE 1/2" DE DIÁMETRO RD-9, INCLUYE: SUMINISTRO Y COLOCACIÓN DE LOS MATERIALES, EQUIPO, MANO DE OBRA, HERRAMIENTA Y TODO LO NECESARIO PARA SU CORRECTA EJECUCIÓN. | ML | 52.25
60 | SUMINISTRO E INSTALACIÓN DE LLAVE DE INSERCIÓN DE BRONCE DE 1/2", INCLUYE: SUMINISTRO Y COLOCACIÓN DE LOS MATERIALES, EQUIPO, MANO DE OBRA, HERRAMIENTA Y TODO LO NECESARIO PARA SU CORRECTA EJECUCIÓN. | PZA | 11
61 | SUMINISTRO E INSTALACIÓN DE INSERTIC RECTO DE BRONCE DE 1/2", INCLUYE: SUMINISTRO Y COLOCACIÓN DE LOS MATERIALES, EQUIPO, MANO DE OBRA, HERRAMIENTA Y TODO LO NECESARIO PARA SU CORRECTA EJECUCIÓN". | PZA | 11
62 | SUMINISTRO E INSTALACIÓN DE CODO TRANSITOMA DE 1/2", INCLUYE: SUMINISTRO Y COLOCACIÓN DELOS MATERIALES, EQUIPO, MANO DE OBRA, HERRAMIENTA Y TODO LO NECESARIO PARA SU CORRECTA EJECUCIÓN". | PZA | 11
63 | SUMINISTRO E INSTALACIÓN DE TAPÓN MACHO DE1/2" GALVANIZADO, INCLUYE: SUMINISTRO Y COLOCACIÓN DE LOS MATERIALES, EQUIPO, MANO DE OBRA, HERRAMIENTA Y TODO LO NECESARIO PARA SU CORRECTA EJECUCIÓN | PZA | 11
64 | HABILITADO DE CUADRO PARA MEDIDOR A BASE DE 3 CODOS DE FOGA DE 1/2"X90°, 2 NIPLES DE FOGA DE 50 CM DE 1/2", NIPLE DE CUERDA CORRIDA DE FOGA DE 1/2", VÁLVULA DE PASO CON LLAVE DE SEGURIDAD 1/2", NIPLE DE FOGA DE 10 CM DE 1/2", TUERCA UNIÓN DE FOGA DE 1/2", NIPLE DE FOGA DE 20 CM DE 1/2", TEE DE FOGA DE 1/2", LLAVE DE NARIZ ROSCA EXTERNA 1/2"; TRAZO, CORTES, DEMOLICIONES Y REPOSICIÓN DE CONCRETO EN BANQUETAS Y MACHUELOS, MATERIALES, MANO DE OBRA Y HERRAMIENTA, P.U.O.T. | PZA | 11
65 | RELLENO CON MATERIAL PRODUCTO DE LA EXCAVACIÓN, COMPACTADO POR MEDIOS MANUALES AL 85% PROCTOR, INCLUYE: MANO DE OBRA, HERRAMIENTA Y TODO LO NECESARIO PARA SU CORRECTA EJECUCIÓN, P. U. O. T. | M3 | 22.9075
A-05 | TOTAL TOMAS DOMICILIARIAS
A | TOTAL NIÑO ARTILLERO Y ADOLFO RUIZ
TOTAL DEL PRESUPUESTO MOSTRADO SIN IVA:
IVA 16.00%
TOTAL DEL PRESUPUESTO MOSTRADO:
(* PESOS 00/100 M.N. *)