## c)Precio con letra(1)
GOBIERNO MUNICIPAL DE IXTLAHUACÁN
Cliente: | H. AYUNTAMIENTO DE IXTLAHUACÁN, COLIMA
Concurso No. |  |  |  |  | Fecha:
Obra: | REHABILITACIÓN DE PARQUE DE LA COMUNIDAD DE TAMALA |  |  |  | Duración:
Inicio Obra:
Fin Obra:
DOCUMENTO
Lugar: | Carretera a Ixtlahuacán S/N, Tamala, Ixtlahuacán, Colima |  |  |  |  | ART 45 A.IX RLOPySRM
CATALOGO DE CONCEPTOS Y CANTIDADES DE OBRA PARA EXPRESION DE PRECIOS UNITARIOS Y MONTO TOTAL DE LA PROPUESTA
Código | Concepto | Unidad | Cantidad | P. Unitario | Precio con letra | Importe
A | REMODELACIÓN DEL JARDÍN DE TAMALA
A1 | PRELIMINARES
10304-347 | Demolición de piso de concreto en plazoleta de 10 cm, con martillo neumático montado sobre retroexcavadora, incluye: equipo de corte, compresor, rompedora, mano de obra, andamios, equipo y herramienta. | M2 | 595.234
10304-411 | Demolición de guarnición de 15x20x40 cm., de concreto simple, a mano, incluye: extracción de padecería, mano de obra, equipo y herramienta. | M | 129.633
10304-202 | Demolición de asiento de concreto de 6 cm. en jardinera existente, de espesor a mano, incluye: acarreo a punto de acopio para su posterior retiro, mano de obra, equipo y herramienta. | M | 119.379
14203-004 | Carga a maquina de material producto del corte para banquetas, volumen medido suelto, incluye: maquinaria, mano de obra equipo y herramienta. | M3 | 77.3804
14203-006 | Acarreo de material producto del corte para banquetas en camión de volteo al 1er km., volumen medido suelto, incluye: tiempo de espera de carga, mano de obra, equipo y herramienta. | M3 | 77.3804
14203-007 | Acarreo de material producto del corte en camión de volteo a kms subsecuentes, volumen medido suelto, incluye: mano de obra, equipo y herramienta. | M3K | 773.804
10303-311 | Desmontaje de barandal metálico de jardinera existente, incluye: equipo de corte oxi-acetileno, acarreo hasta el almacén de la obra, limpieza mano de obra, equipo y herramienta. | M | 126.129
10303-346 | Desmontaje con recuperación de banca de metálica de 1.40x2.10 m., incluye: acarreo hasta el almacén de la obra, limpieza, mano de obra para entrega al Ayto., equipo y herramienta. | PZA | 13
10303-441 | Desmontaje con recuperación de luminaria de exterior y poste metálico hasta 6 m. de altura, incluye: desconexión, equipo, acarreo hasta el almacén de la obra para entrega al Ayto., mano de obra, equipo y herramienta. | PZA | 4
10302-020 | Tala de árbol y tocón de 30 a 60 cm de diámetro, Incluye: troceo, mano de obra y herramienta. | PZA | 3
A1 | TOTAL PRELIMINARES
A2 | PLAZOLETA
10301-001 | Trazo y nivelación manual para establecer ejes, banco de nivel y referencias, incluye: materiales, mano de obra, equipo y herramienta. | M2 | 561.02
14203-010 | Afine y compactación manual para desplante de banquetas y guarniciones, incluye: mano de obra, equipo y herramienta | M2 | 561.02
10401-512. | Relleno con material de banco, compactado con bailarina al 95% proctor, adicionando agua, incluye: suministro de materiales, acarreos, mano de obra, maquinaria, equipo, herramienta y todo lo necesario para su rcorrecta ejecución. | M3 | 56.102
10607-229 | Piso de 08 cm acabado cepillado, de concreto premezclado F'c= 200 kg/cm2, incluye: corte para junta de contracción @1.5mts, suministro de materiales, acarreos, nivelación, cimbrado de fronteras, mano de obra, equipo y herramienta. | M2 | 561.02
14203-015 | Guarnición rectangular de 15x35 cm de concreto hecho en obra de F'c=200 Kg/cm2 T.M.A. 1 1/2", incluye: cimbrado con cimbra metálica, traspaleo y extendido del concreto, vibrado, acabado aparente, juntas con volteador, curado y descimbrado. Incluye el suministro del concreto. | M | 129.633
10810-001 | Suministro y colocación de letrero alusivo al nombre de la localidad "Tamala", a base de letras de 1.30m de altura, fabricadas en pánel de aluminio y recubiertas con lámina de vinil para darle color segpun proyecto. Incluye: materiales, mano de obra, equipo y herramienta necesaria. | PZA | 1
12210-269 | Salida eléctrica para alumbrado a base de poliducto naranja de 13 y 19 mm., con cable de aluminio cal. 4 y 6, de la marca Condumex. Incluye: canalización subterránea, cableado, materiales, mano de obra, equipo y herramienta necesaria. | SAL | 20
14501-251 | Base precolada para poste de 0.60 m. de 30 x 40 x 50cm con ancla para poste metálico. Incluye: suministro de materiales, acarreos, mano de obra, equipo y herramienta. | PZA | 20
14501-201 | Poste cónico circular de 4 m. de altura. Incluye: suministro de materiales, acarreos, mano de obra, equipo y herramienta. | PZA | 20
14501-111 | Luminario punta de poste tipo colonial con foco LED de 100 W. Incluye: cableado desde el registro a la luminaria con cable thw cal. 10, suministro de materiales, acarreos, mano de obra, equipo y herramienta. | PZA | 20
10608-221 | Registro precolado para alumbrado de 33 x 33 x 40cm con marco y contramarco galvanizado. Incluye: suministro de materiales, acarreos, mano de obra, equipo y herramienta. | PZA | 20
12210-152 | Alimentación eléctrica para alumbrado y servicios, desde la acometida al centro de carga, con tuberia conduit pvc pesado y cable thw cal. 10, incluye: base para medidor, suministro de materiales, mano de obra, equipo y herramienta. | SAL | 1
12207-122 | Centro de carga 2 polos, 1F-3H, QO2S de sobreponer, en gabinete Nema 1, de la marca Square'D, incluye: suministro, instalación mano de obra, equipo y herramienta. | PZA | 1
12207-006 | Interruptor termomágnetico de 1x20 A, QO120 de la marca Square'D, incluye suministro, instalación, mano de obra, equipo y herramienta. | PZA | 2
10615-251 | Murete de Baja Tension Subterraneo EMBT 112 Sencillo incluye: suministro de materiales, mano de obra, equipo y herramienta. | PZA | 1
12210-005 | Salida eléctrica para alumbrado a base de poliducto de 13 mm., con un desarrollo de 8 m, con cable thw cal. 12 línea económica, con una caja cuadrada galvanizada de 13 y una caja chalupa galvanizada, incluye: un codo, soquet de baquelita, apagador y placa | SAL | 3
MONOP-SOP-012 | Juego Infantil MARCA MONOPARK Acero galvanizado limpiado a chorro de arena, pintura electroestática a triple capa horneada, plástico rotomoldeado, cerrojos ocultos para mayor seguridad. Plataformas y escalones fabricados de acero galvanizado con recubrimiento de caucho antiderrapante color negro. Postes principales de acero galvanizado de 114mm de diámetro CED 30. Cer?cación TUV (Cer?cación Alemana ante pruebas de laboratorio en seguridad, durabilidad y diseño). Procesos de fabricación certificados ante ISO:9001:2000, ISO:14001. Medidas 545x245x390 cm | PZA | 1
11901-002 | Limpieza fina de la obra para entrega, incluye: materiales, mano de obra, equipo y herramienta. | M2 | 561.02
A2 | TOTAL PLAZOLETA
A3 | JARDINERAS
10606-108 | Preparación de muros de jardineras para recibir aplanado, a base de cepillado para retirar la pintura existente, desbastado o picado de la superficie, y aplicación de aditivo para generar puente de adherencia. Incluye: suministro de materiales, acarreos, limpieza, mano de obra, equipo y herramienta. | M2 | 252.258
10605-104 | Aplanado acabado fino sobre muros de jardineras de 2 cm de espesor promedio, con mezcla mortero arena en proporción de 2:7, incluye: suministro de materiales, acarreos, limpieza, mano de obra, equipo y herramienta. | M2 | 252.258
10605-105 | Aplanado acabado fino sobre boquillas de jardineras de 2 cm de espesor promedio, con mezcla mortero arena en proporción de 2:7, incluye: suministro de materiales, acarreos, limpieza, mano de obra, equipo y herramienta. | M | 63.0645
10607-229 | Piso de 08 cm acabado cepillado, de concreto premezclado F'c= 200 kg/cm2, incluye: corte para junta de contracción @1.5mts, suministro de materiales, acarreos, nivelación, cimbrado de fronteras, mano de obra, equipo y herramienta. | M2 | 44.313
106-07-315 | Piso de 15 cm acabado cepillado, de concreto premezclado F'c= 200 kg/cm2; reforzado con varilla de 3/8" @ 20cm en ambos sentidos. Incluye: corte para junta de contracción @1.5mts, suministro de materiales, acarreos, nivelación, cimbrado de fronteras, mano de obra, equipo y herramienta. | M2 | 8.75
10610-112 | Losa para asiento en jardinera de 08 cm. de espesor por 60 cm. de ancho, acabado pulido con volteador en las orillas, de concreto F'c=200 kg/cm2, armado con varilla del No. 3 a cada 20 cm en ambos sentidos, acabado aparente, incluye: cimbra muerta, suminitro de materiales, acarreos, cortes, desperdicios, mano de obra, equipo y herramienta. | M | 192.568
10806-028 | Pintura vinilica en muros de jardineras, marca Comex Vinimex a dos manos, incluye: aplicación de sellador, materiales, preparación de la superficie, mano de obra, equipo, herramienta y andamios. | M2 | 252.258
10620-201 | Forjado de banca tipo grapa de 1.20m de largo x 0.45m de ancho x 0.45m de altura, de concreto F'c=200kg/cm2 acabado pulido, y reforzada con malla electrosoldada 6-6/10-10. Incluye: concreto y cimbra aparente, materiales, mano de obra, herramienta y equipo necesarios. | PZA | 17
A3 | TOTAL JARDINERAS
A4 | JARDINERA CENTRAL
10606-108 | Preparación de muros de jardineras para recibir aplanado, a base de cepillado para retirar la pintura existente, desbastado o picado de la superficie, y aplicación de aditivo para generar puente de adherencia. Incluye: suministro de materiales, acarreos, limpieza, mano de obra, equipo y herramienta. | M2 | 41
10605-106 | Aplanado acabado fino sobre muros de rotonda central de 2 a 4 cm de espesor, con mezcla mortero arena en proporción de 2:7, incluye: suministro de materiales, acarreos, limpieza, mano de obra, equipo y herramienta. | M2 | 41
10610-112 | Losa para asiento en jardinera de 08 cm. de espesor por 60 cm. de ancho, acabado pulido con volteador en las orillas, de concreto F'c=200 kg/cm2, armado con varilla del No. 3 a cada 20 cm en ambos sentidos, acabado aparente, incluye: cimbra muerta, suminitro de materiales, acarreos, cortes, desperdicios, mano de obra, equipo y herramienta. | M | 20.5
10806-020 | Pintura vinilica en muros de kiosco marca Comex Vinimex a dos manos, incluye: aplicación de sellador, materiales, preparación de la superficie, mano de obra, equipo, herramienta y andamios. | M2 | 20.5
12210-269 | Salida eléctrica para alumbrado a base de poliducto naranja de 13 y 19 mm., con cable de aluminio cal. 4 y 6, de la marca Condumex. Incluye: canalización subterránea, cableado, materiales, mano de obra, equipo y herramienta necesaria. | SAL | 1
14501-251 | Base precolada para poste de 0.60 m. de 30 x 40 x 50cm con ancla para poste metálico. Incluye: suministro de materiales, acarreos, mano de obra, equipo y herramienta. | PZA | 1
14501-201 | Poste cónico circular de 4 m. de altura. Incluye: suministro de materiales, acarreos, mano de obra, equipo y herramienta. | PZA | 1
14501-111 | Luminario punta de poste tipo colonial con foco LED de 100 W. Incluye: cableado desde el registro a la luminaria con cable thw cal. 10, suministro de materiales, acarreos, mano de obra, equipo y herramienta. | PZA | 1
10608-221 | Registro precolado para alumbrado de 33 x 33 x 40cm con marco y contramarco galvanizado. Incluye: suministro de materiales, acarreos, mano de obra, equipo y herramienta. | PZA | 1
A4 | TOTAL JARDINERA CENTRAL
A | TOTAL REMODELACIÓN DEL JARDÍN DE TAMALA
Acumulado anterior:
| DIRECTOR DE OBRAS PÚBLICAS: ARQ JULIO ADRIAN HERNÁNDEZ LOZANO |  |  |  | Monto esta hoja:
Acumulado:
TOTAL DEL PRESUPUESTO MOSTRADO SIN IVA:
IVA 16.00%
TOTAL DEL PRESUPUESTO MOSTRADO:
(* PESOS 00/100 M.N. *)