## CATALOGO DE CONCEPTOS
H. AYUNTAMIENTO DE IXTLAHUACÁN, COLIMA
DIRECCIÓN DE DESARROLLO MUNICIPAL CATALOGO DE CONCEPTOS
Concurso No. |  |  |  | Fecha:
Obra: | CONSTRUCCION DE TANQUE REGULADOR Y REHABILITACION DE LA FUENTE DE ABASTECIMIENTO EN LA LOCALIDAD DE SAN GABRIEL |  |  | Duración:
Inicio Obra:
Fin Obra:
DOCUMENTO
Lugar: | SAN GABRIEL, IXTLAHUACÁN, COLIMA |  |  |  | ART 45 A.IX RLOPySRM
PRESUPUESTO DE OBRA
Código | Concepto | Unidad | Cantidad | P. Unitario | Importe
CONSTRUCCION DE TANQUE REGULADOR Y REHABILITACION DE LA FUENTE DE ABASTECIMIENTO EN LA LOCALIDAD DE SAN GABRIEL
PARTIDA 1.- REHABILITACIÓN DE NORIAS EXISTENTES
001 | SC DESAZOLVE DE NORIA EXISTENTE DE HASTA 15 M DE PROFUNDIDAD POR MEDIOS MANUALES EN FORMA ARTESANAL. INCLUYE: MATERIALES, HERRAMIENTAS, EQUIPO, MANO DE OBRA Y TODO LO NECESARIO PARA SU CORRECTO FUNCIONAMIENTO. P.U.O.T. | PZA | 1
002 | SC REHABILITACIÓN DE INSTALACIÓN ELÉCTRICA PARA CONEXIÓN DE EQUIPOS. INCLUYE: ACOMETIDA, DUCTERÍA CONDUIT TIPO PESADO, CAJAS, REGISTROS, CHALUPAS, CENTRO DE CARGA QO-2, PASTILLA ELECTROMAGNÉTICA HASTA 30 AMP., CONTACTOS Y/O PAGADORES TIPO INDUSTRIAL PARA INTEMPERIE, CABLEADO REQUERIDO HASTA TRES HILOS Y HASTA CAL. 6., PROTECCIÓN DE LAS INSTALACIONES CONTRA INTEMPERISMO (CUBIERTAS O TECHUMBRES DE ESTRUCTURA METÁLICA Y LÁMINA Y/O GABINETES PARA INTEMPERISMO), MATERIALES, MANO DE OBRA, Y TODO LO NECESARIO PARA SU CORRECTO FUNCIONAMIENTO. | PZA | 1
003 | SC SUMINISTRO E INSTALACIÓN DE COLUMNA DE SUCCIÓN DE TUBERÍA GALVANIZADO ROSCABLE 2 1/2" DE DIÁMETRO INCLUYE COPLES, INCLUYE: SUMINISTRO, COLOCACIÓN, PRUEBAS, FLETES ,ACARREOS , MATERIALES, MANO DE OBRA, HERRAMIENTA Y TODO LO NECESARIO PARA SU CORRECTO FUNCIONAMIENTO. P.U.O.T. | PZA | 1
004 | SC SUMINISTRO E INSTALACIÓN DE BOMBA SUMERGIBLE MCA. EVANS O SIMILAR EN CALIDAD Y PRECIO DE 5.00 HP 220 V, BIFÁSICA CON CABLE SUMERGIBLE Y CONEXIONES ELÉCTRICA, INCLUYE: SUMINISTRO, COLOCACIÓN, PRUEBAS, FLETES , ACARREOS , MATERIALES, MANO DE OBRA, HERRAMIENTA Y TODO LO NECESARIO PARA SU CORRECTO FUNCIONAMIENTO. P.U.O.T. | PZA | 1
005 | SC SUMINISTRO E INSTALACIÓN ARRANCADOR PARA BOMBA SUMERGIBLE DE 5.00 HP 220 V, MODELO 2585, MARCA SIEMENS O SIMILAR EN CALIDAD Y PRECIO,INCLUYE: SUMINISTRO, COLOCACIÓN, PRUEBAS, FLETES ,ACARREOS , MATERIALES, MANO DE OBRA, HERRAMIENTA Y TODO LO NECESARIO PARA SU CORRECTO FUNCIONAMIENTO. P.U.O.T. | PZA | 1
006 | SC AUTOMATIZACIÓN HORARIA PARA OPERACIÓN DE EQUIPOS DE BOMBEO UTILIZANDO RELOJ TEMPORIZADOR 1 FASE, 220 V, 40 AMP, MODELO S1102 MARCA TORK O SIMILAR EN CALIDAD Y PRECIO, INCLUYE: SUMINISTRO, COLOCACIÓN, PRUEBAS, FLETES MATERIALES, MANO DE OBRA, HERRAMIENTA Y TODO LO NECESARIO PARA SU CORRECTO FUNCIONAMIENTO. P.U.O.T. | PZA | 1
007 | SC SUMINISTRO Y COLOCACIÓN DE ELECTRONIVEL PARA BOMBA DE 5.00 HP SUMERGIBLE DE 220 V, INCLUYE: SUMINISTRO, COLOCACIÓN, PRUEBAS, FLETES Y ACARREOS DE LOS MATERIALES, MANO DE OBRA, HERRAMIENTA, LIMPIEZA Y RETIRO DE SOBRANTES FUERA DE OBRA. | PZA | 1
TOTAL PARTIDA 1.- REHABILITACIÓN DE NORIAS EXISTENTES
PARTIDA 2. LÍNEA DE CONDUCCIÓN
008 | SC LIMPIA, TRAZO Y NIVELACIÓN DEL TERRENO PARA DESPLANTE DE ESTRUCTURAS Y TENDIDO DE TUBERÍAS, INCLUYE: DESMONTE, DESHIERBE PARA SU CORRECTA EJECUCIÓN, HERRAMIENTAS Y MANO DE OBRA. | M2 | 385
009 | SC RUPTURA Y DEMOLICIÓN DE EMPEDRADO, CON EQUIPO MECÁNICO, INCLUYE ACARREOS Y ACOPIO DE LA PIEDRA PARA SU POSTERIOR RECOLOCACIÓN P.U.O.T. | M2 | 145
010 | SC EXCAVACIÓN CON EQUIPO PARA ZANJAS EN CUALQUIER MATERIAL EXCEPTO ROCA, EN SECO, EN ZONA "B"(CON PRESENCIA DE INSTALACIONES),DE 0 A 6.00 M DE PROFUNDIDAD, P.U.O.T. | M3 | 110.93
011 | SC EXCAVACIÓN CON EQUIPO PARA ZANJAS EN CUALQUIER MATERIAL EXCEPTO ROCA, EN SECO, EN ZONA "B" DE 0 A 6.00 M DE PROFUNDIDAD, P.U.O.T. | M3 | 183.6
012 | SC EXCAVACIÓN A MANO PARA ZANJAS EN CUALQUIER MATERIAL EXCEPTO ROCA, EN SECO DE 0 A 2.00 M DE PROFUNDIDAD, INCLUYE: MANO DE OBRA Y HERRAMIENTA, P.U.O.T. | M3 | 5
013 | SC PLANTILLA COMPACTADA AL 90 % PROCTOR EN ZANJAS CON MATERIAL PRODUCTO DE BANCO. INCLUYE: COLOCACIÓN, CUALQUIER PROFUNDIDAD, ACARREOS EN CARRETILLA HASTA 20 MT. P.U.O.T. | M3 | 32.73
014 | SC SUMINISTRO DE TUBO DE PVC HIDRÁULICO RD-26 DE 2" DE DIÁMETRO, INCLUYE: FLETES Y ACARREOS LOCALES. | M | 385
015 | SC COLOCACIÓN DE TUBO DE PVC HIDRÁULICO RD-26 DE 2" DE DIÁMETRO, INCLUYE: COLOCACIÓN, PRUEBAS, TRAZO, LIJA, CEMENTO PVC, CORTES, AJUSTES, LIMPIEZA Y RETIRO DE SOBRANTES FUERA DE OBRA. P.U.O.T. | M | 385
016 | SC SUMINISTRO Y COLOCACIÓN DE VÁLVULA CHECK P.V.C. HIDRÁULICO 2" DE DIÁMETRO , INCLUYE: SUMINISTRO, COLOCACIÓN, PRUEBAS, FLETES ,ACARREOS , MATERIALES, MANO DE OBRA, HERRAMIENTA Y TODO LO NECESARIO PARA SU CORRECTO FUNCIONAMIENTO. P.U.O.T. | PZA | 2
017 | SC ACOSTILLADO CON MATERIAL PRODUCTO DE EXCAVACIÓN AL 90%PROCTOR, EN CAPAS DE 20CM., INCLUYE: SELECCIÓN DEL MATERIAL, TRASPALEO AL FONDO DE LA CEPA, INCORPORACIÓN DE AGUA Y SU HOMOGENIZACIÓN , SUMINISTRO, MANO DE OBRA, HERRAMIENTA, COMPACTACIÓN. P.U.O.T. | M3 | 114.54
018 | SC RELLENO A MANO EN CEPAS Y COMPACTADO CON EQUIPO MECÁNICO DE OPERACIÓN MANUAL CON MATERIAL PRODUCTO DE LA EXCAVACIÓN, EN CAPAS HÚMEDAS DE 20 CM. DE ESP. AL 90% PROCTOR, CUALQUIER PROFUNDIDAD, INCLUYE: CARGA Y ACARREOS EN CARRETILLA HASTA 20MT.P.U.O.T. | M3 | 147.26
019 | SC REPOSICIÓN DE EMPEDRADO, UTILIZANDO EL MATERIAL PRODUCTO DE LA RUPTURA, ASENTADO EN TIERRA DE LA REGIÓN, INCLUYE: SUMINISTRO DE 30% DE MATERIAL NO RECUPERABLE, COMPACTADO CON EQUIPO MECÁNICO, FLETES, ACARREOS LOCALES, MANO DE OBRA, HERRAMIENTA, LIMPIEZA Y RETIRO DE SOBRANTES FUERA DE OBRA. P.U.O.T. | M2 | 145
TOTAL PARTIDA 2. LÍNEA DE CONDUCCIÓN
PARTIDA 3. TANQUE REGULADOR
020 | SC LIMPIA, TRAZO Y NIVELACIÓN DEL TERRENO PARA DESPLANTE DE ESTRUCTURAS Y TENDIDO DE TUBERÍAS, INCLUYE: DESMONTE, DESHIERBE PARA SU CORRECTA EJECUCIÓN, HERRAMIENTAS Y MANO DE OBRA. | M2 | 100
021 | SC AFINE Y COMPACTACIÓN DEL TERRENO CON COMPACTADOR NEUMÁTICO TIPO BAILARINA PARA DESPLANTE DE ESTRUCTURA NUEVA | M2 | 54.76
022 | SC EXCAVACIÓN A MANO PARA ZANJAS EN CUALQUIER MATERIAL EXCEPTO ROCA, EN SECO DE 0 A 2.00 M DE PROFUNDIDAD, INCLUYE: MANO DE OBRA Y HERRAMIENTA, P.U.O.T. | M3 | 3.83
023 | SC RELLENO EN ZANJAS A COMPACTADO AL 90 % PROCTOR CON MATERIAL PRODUCTO DE EXCAVACIÓN. | M3 | 2.3
024 | SC PLANTILLA DE CONCRETO SIMPLE F'C=100 KG/CM2 DE 5 CM DE ESPESOR PARA DESPLANTE DE ESTRUCTURA | M2 | 25
025 | SC LOSA DE CIMENTACIÓN DE 10 CM DE ESPESOR DE CONCRETO F'C=200KG/CM2 ARMADA CON VARILLAS DE 3/8" @ 20 CM AMBOS SENTIDOS. INCLUYE MATERIALES, MANO DE OBRA, CIMBRA, DESCIMBRA, HERRAMIENTAS Y TODO LO NECESARIO PARA SU EJECUCIÓN | M2 | 25
026 | SC DALA DE DESPLANTE DE 20 X 30 CM DE CONCRETO F'C=200 KG/CM2ARMADA CON 4 VARILLAS DE 1/2" Y ESTRIBOS DEL NO. 2 @ 20 CM. INCLUYE MATERIALES, MANO DE OBRA, CIMBRA, DESCIMBRA, HERRAMIENTAS Y TODO LO NECESARIO PARA SU EJECUCIÓN | M | 20.8
027 | SC CHAFLAN DE CONCRETO SIMPLE F'C=200 KG/CM2 DE 60 X 20 CM. COLADO MONOLÍTICO CON LOSA DE CIMENTACIÓN Y DALA DE DESPLANTE. INCLUYE MATERIALES, MANO DE OBRA, CIMBRA, DESCIMBRA, HERRAMIENTAS Y TODO LO NECESARIO PARA SU EJECUCIÓN | M | 20
028 | SC MAMPOSTERÍA DE PIEDRA CON PARAMENTOS ROSTREADOS, JUNTEADOS CON MORTERO CEMENTO-ARENA 1:3 | M3 | 39.68
029 | SC CASTILLO K-1 DE CONCRETO F'C=150 KG/CM2 DE 20 X 20 CM ARMADO CON4 VARILLAS DE 1/2 " Y ESTROBOS DE 1/4" @ 20 CM CON DESARROLLO PARA ANCLAJE DE 40 C M DE LONGITUD Y TRASLAPE EN DALA DE CERRAMIENTO. INCLUYE MATERIALES, MANO DE OBRA, CIMBRA, DESCIMBRA, HERRAMIENTAS Y TODO LO NECESARIO PARA SU EJECUCIÓN | M | 8
030 | SC DALA DE CERRAMIENTO DE CONCRETO F'C=150 KG/CM2 DE 20 X 20 CM ARMADA CON 4 VARILLAS DE 1/2" Y ESTRIBOS DE 1/4" @ 15 CM('VER DETALLE PARA EL DESARROLLO DEL ESTRIBO), COLADA MONOLÍTICO A LA LOSA DE CUBIERTA. INCLUYE MATERIALES, MANO DE OBRA, CIMBRA, DESCIMBRA, HERRAMIENTAS Y TODO LO NECESARIO PARA SU EJECUCIÓN | M | 20.8
031 | SC TRABE T-1 DE 20 X 30 CM DE CONCRETO F'C=200 KG/CM2 ARMADA CON 4VARILLAS DE 1/2" Y ESTRIBOS DE 1/4" @ 15 CM; COLADO MONOLÍTICO CON LOSADE CUBIERTA. INCLUYE TRASLAPE EN DALA DE CERRAMIENTO, MATERIALES, MANO DE OBRA, CIMBRA, DESCIMBRA, HERRAMIENTAS Y TODO LO NECESARIO PARA SU EJECUCIÓN | M | 9.8
032 | SC LOSA DE CUBIERTA DE 10 CM DE ESPESOR DE CONCRETO F'C=200KG/CM2 ARMADA CON VARILLAS DE 3/8" @ 20 CM AMBOS SENTIDOS. INCLUYE MATERIALES, MANO DE OBRA, CIMBRA, DESCIMBRA, HERRAMIENTAS Y TODO LO NECESARIO PARA SU EJECUCIÓN | M2 | 29.16
033 | SC APLANADO CON MORTERO CEMENTO-ARENA PROPORCIÓN 1:5 ACABADO PULIDO CON IMPERMEABILIZANTE INTEGRAL EN EL INTERIOR DEL TANQUE | M2 | 40
034 | SC SUMINISTRO Y APLICACIÓN DE IMPERMEABILIZANTE SELLOTEX DE RETEXEN MUROS AL INTERIOR DEL TANQUE. INCLUYE MATERIALES, HERRAMIENTA, MANO DE OBRA Y TODO LO NECESARIO PARA SU EJECUCIÓN. | M2 | 40
035 | SC SUMINISTRO Y APLICACIÓN DE IMPERMEABILIZANTE SELLOCOTE ELASTOFLEX DE IMPERQUIMIA EN MUROS Y LOSA DE CIMENTACIÓN AL INTERIOR DEL TANQUE. INCLUYE MATERIALES, HERRAMIENTA, MANO DE OBRA Y TODO LO NECESARIO PARA SU EJECUCIÓN. | M2 | 65
036 | SC CONSTRUCCIÓN DE CAJA PARA OPERACIÓN DE VÁLVULAS DE LIMPIEZA Y EXCEDENCIAS DE 1.85 X 1.10 X1.90 M CON LOSA DE CIMENTACIÓN Y CUBIERTA DE CONCRETO F'C=200 KG/CM2 DE 10 CM DE ESPESOR ARMADAS CON VARILLAS DE 3/8" @ 20 CM AMBOS SENTIDOS Y MUROS DE TABIQUE ROJO RECOCIDO PEGADO A SOGA CON MORTERO CEMENTO-ARENA PROPORCION1:3 APLANADO INTERIOR Y 2 TAPAS DE FO.FO. LIGERAS CON MARCO Y CONTRAMARCO COLADO EN LOSA DE CUBIERTA. INCLUYE MATERIALES, MANO DE OBRA, CIMBRA, DESCIMBRA, HERRAMIENTAS Y TODO LO NECESARIO PARA SU EJECUCIÓN. VER DETALLE EN PLANO | PZA | 1
037 | SC CONSTRUCCIÓN DE CAJA PARA OPERACIÓN DE VÁLVULAS DE CONDUCCIÓN DE 1.10 X 1.25 X0.80 M CON LOSA DE CIMENTACIÓN Y CUBIERTA DE CONCRETO F'C=200 KG/CM2 DE 10 CM DE ESPESOR ARMADAS CON VARILLAS DE 3/8" @ 20 CM AMBOS SENTIDOS Y MUROS DE TABIQUE ROJO RECOCIDO PEGADO A SOGA CON MORTERO CEMENTO-ARENA PROPORCION1:3 APLANADO INTERIOR Y 1 TAPA DE FO.FO. LIGERA CON MARCO Y CONTRAMARCO COLADO EN LOSA DE CUBIERTA. INCLUYE MATERIALES, MANO DE OBRA, CIMBRA, DESCIMBRA, HERRAMIENTAS Y TODO LO NECESARIO PARA SU EJECUCIÓN. VER DETALLE EN PLANO | PZA | 1
038 | SC SUMINISTRO Y COLOCACIÓN DE PELDAÑO @ 30 CM DE ALTURA PARA FORMAR ESCALERA TIPO MARINA AL INTERIOR DEL TANQUE A BASE DE VARILLA DE 5/8" DE 40 CM DE ANCHO Y 40 CM DE SEPARACIÓN AL MURO(DESARROLLO TOTAL DE 1.8 M INCLUYENDO 20 CM DE ANCLAJE Y 10 CM DE GANCHO), PINTADOS CON ESMALTE ANTICORROSIVO PRIMERA CALIDAD MARCA COMEX O SIMILAR. INCLUYE MATERIAL, MANO DE OBRA, HERRAMIENTAS Y TODO LO NECESARIO PARA SU CORRECTA COLOCACIÓN Y OPERACIÓN. VER DETALLE EN PLANO | PZA | 5
039 | SC SUMINISTRO DE VÁLVULA DE COMPUERTA VÁSTAGO FIJO DE 150 PSI DE 2"DE DIÁMETRO | PZA | 1
040 | SC SUMINISTRO DE VÁLVULA DE COMPUERTA VÁSTAGO FIJO DE 150 PSI DE 4"DE DIÁMETRO | PZA | 1
041 | SC INSTALACIÓN DE VÁLVULAS DE SECCIONAMIENTO DE 2" A 4" DE DIÁMETRO. INCLUYE BRIDA Y CONTRA, EMPAQUES, TORNILLERÍA Y TODO LO NECESARIO PARA SU CORRECTA OPERACIÓN. | PZA | 2
042 | SC SUMINISTRO Y COLOCACIÓN DE TUBOS DE VENTILACIÓN DE 50 CM DE ALTO A PARTIR DEL LECHO INFERIOR DE LA LOSA Y 70 CM DE ANCHO A BASE DE TUBO DE FO.GA. DE 3" DE DIÁMETRO, DOS CODOS DE 3" X 90° Y UNA TEE DE 3". VER DETALLE EN PLANO | PZA | 4
043 | SC SUMINISTRO DE TUBERÍA DE FO.GA. CÉD. 40 DE 4" DE DIÁMETRO | M | 15
044 | SC INSTALACIÓN Y PRUEBA DE TUBERÍA DE FO.GA., INCLUYE COLOCACIÓN Y COPLES DE 4" DE DIÁMETRO | M | 15
045 | SC ROSCA Y CORTE PARA INSTALACIÓN DE PIEZAS ESPECIALES DE FO.GA. DE4" DE DIÁMETRO | PZA | 14
046 | SC SUMINISTRO DE PIEZAS ESPECIALES DE FO.GA. CODO DE 4" X 90° | PZA | 4
047 | SC SUMINISTRO DE PIEZAS ESPECIALES DE FO.GA. CODO DE 4" X 45° | PZA | 2
048 | SC INSTALACIÓN DE PIEZAS ESPECIALES DE FO.GA. DOS ROSCAS DE 4" DE DIÁMETRO | PZA | 6
049 | SC MALLA TIPO CICLÓN GALVANIZADA DE 2.00 MTS. DE ALTURA, INCLUYE: MALLA GALVANIZADA CALIBRE 12.5 ABERTURA 55X55 MM., ALAMBRE LISO GALVANIZADO , TUBO GALVANIZADO CEDULA 20 DE 2 "X6.40 MT., TUBO GALVANIZADO CEDULA 20 DE 2 1/2"X6.40 MT. TUBO GALVANIZADO CALIBRE20 DE 1 5/8"X6.00 MT. ABRAZADERAS DE ARRANQUE DOBLES DE 2 " Y 2 1/2"DE DIAM. ABRAZADERA DE ARRANQUE SENCILLA DE 2 1/2" DE DIAM., COPLES DE 1 5/8", TORNILLOS GALV. DE 5/16"X1 1/4" CON TUERCA, CAPUCHA MARCO DE2 "X1 5/8" Y DE 2 1/2"X1 5/8", CÚPULA DE 2 1/2", SOLERA DE 3/16"X1/2"X6.00MTS. DE LARGO GALV., ABRAZADERA DE TENSIÓN DE 2 1/2" BROCHE, MUERTOS DE CONCRETO SIMPLE F'C=150 KG/CM2, | M | 36
| PARA RECIBIR POSTES, FLETES Y ACARREOS, SUMINISTRO, COLOCACIÓN Y HERRAMIENTA. |  | 0
050 | SC PUERTA DE 4.00X2.00 MTS. EN DOS HOJAS ABATIBLES A BASE DE MALLA CICLÓNICA DE ALAMBRE GALVANIZADO PLASTIFICADA DE PVC, CON ABERTURA DE 55X55 MM, CALIBRE 11, INCLUYE: SUMINISTRO DE LOS MATERIALES, FLETES, ACARREOS, POSTES DE FIJACIÓN, POSTES ESQUINEROS, LARGUEROS, FIJACIÓN, AMARRES, CORTES, DESPERDICIOS, COLOCACIÓN, ABRAZADERAS, MANO DE OBRA, HERRAMIENTAS, LIMPIEZA Y RETIRO DE SOBRANTES FUERA DE LA OBRA. | PZA | 1
051 | SC RODAPIÉ DE CONCRETO SIMPLE DE 15X20 CMS. DE ESP. CONCRETO F'C=150KG/CM2, INCLUYE: TRAZO, EXCAVACIÓN, CIMBRA Y DESCIMBRA COMÚN, COLADO, VIBRADO, CURADO, RELLENO Y COMPACTADO CON MATERIAL PRODUCTO DE EXCAVACIÓN, LIMPIEZA Y RETIRO DE MATERIAL SOBRANTE FUERA DE LA OBRA, P.U.O.T. | M | 36
052 | SC CARGA Y ACARREO CON EQUIPO AL 1ER KM. DE MATERIAL PRODUCTO DE DESPALME Y EXCAVACIONES EN BRECHA CON LOMERÍO SUAVE | M3 | 15
TOTAL PARTIDA 3. TANQUE REGULADOR
PARTIDA 4. LÍNEA DE ALIMENTACIÓN
053 | SC LIMPIA, TRAZO Y NIVELACIÓN DEL TERRENO PARA DESPLANTE DE ESTRUCTURAS Y TENDIDO DE TUBERÍAS, INCLUYE: DESMONTE, DESHIERBE PARA SU CORRECTA EJECUCIÓN, HERRAMIENTAS Y MANO DE OBRA. | M2 | 215
054 | SC RUPTURA Y DEMOLICIÓN DE EMPEDRADO, CON EQUIPO MECÁNICO, INCLUYE ACARREOS Y ACOPIO DE LA PIEDRA PARA SU POSTERIOR RECOLOCACIÓN P.U.O.T. | M2 | 25
055 | SC EXCAVACIÓN CON EQUIPO PARA ZANJAS EN CUALQUIER MATERIAL EXCEPTO ROCA, EN SECO, EN ZONA "B"(CON PRESENCIA DE INSTALACIONES),DE 0 A 6.00 M DE PROFUNDIDAD, P.U.O.T. | M3 | 19.13
056 | SC EXCAVACIÓN CON EQUIPO PARA ZANJAS EN CUALQUIER MATERIAL EXCEPTO ROCA, EN SECO, EN ZONA "A" DE 0 A 6.00 M DE PROFUNDIDAD, P.U.O.T. | M3 | 145.35
057 | SC EXCAVACIÓN A MANO PARA ZANJAS EN CUALQUIER MATERIAL EXCEPTO ROCA, EN SECO DE 0 A 2.00 M DE PROFUNDIDAD, INCLUYE: MANO DE OBRA Y HERRAMIENTA, P.U.O.T. | M3 | 5
058 | SC PLANTILLA COMPACTADA AL 90 % PROCTOR EN ZANJAS CON MATERIAL PRODUCTO DE BANCO. INCLUYE: COLOCACIÓN, CUALQUIER PROFUNDIDAD ,ACARREOS EN CARRETILLA HASTA 20 MT. P.U.O.T. | M3 | 18.28
059 | SC SUMINISTRO DE TUBO DE PVC HIDRÁULICO RD-26 DE 2" DE DIÁMETRO, INCLUYE: FLETES Y ACARREOS LOCALES. | M | 215
060 | SC COLOCACIÓN DE TUBO DE PVC HIDRÁULICO RD-26 DE 2" DE DIÁMETRO, INCLUYE: COLOCACIÓN, PRUEBAS, TRAZO, LIJA, CEMENTO PVC, CORTES, AJUSTES, LIMPIEZA Y RETIRO DE SOBRANTES FUERA DE OBRA. P.U.O.T. | M | 215
061 | SC ACOSTILLADO CON MATERIAL PRODUCTO DE EXCAVACIÓN AL 90%PROCTOR, EN CAPAS DE 20CM., INCLUYE: SELECCIÓN DEL MATERIAL, TRASPALEO AL FONDO DE LA CEPA, INCORPORACIÓN DE AGUA Y SU HOMOGENIZACIÓN , SUMINISTRO, MANO DE OBRA, HERRAMIENTA, COMPACTACIÓN. P.U.O.T. | M3 | 63.96
062 | SC RELLENO A MANO EN CEPAS Y COMPACTADO CON EQUIPO MECÁNICO DE OPERACIÓN MANUAL CON MATERIAL PRODUCTO DE LA EXCAVACIÓN EN CAPAS HÚMEDAS DE 20 CM. DE ESP. AL 90% PROCTOR, CUALQUIER PROFUNDIDAD, INCLUYE: CARGA Y ACARREOS EN CARRETILLA HASTA 20MT.P.U.O.T. | M3 | 82.24
063 | SC REPOSICIÓN DE EMPEDRADO, UTILIZANDO EL MATERIAL PRODUCTO DE LA RUPTURA, ASENTADO EN TIERRA DE MINA, INCLUYE: SUMINISTRO DE 30% DE MATERIAL N O RECUPERABLE, COMPACTADO CON EQUIPO MECÁNICO, FLETES, ACARREOS LOCALES, MANO DE OBRA, HERRAMIENTA, LIMPIEZA Y RETIRO DE SOBRANTES FUERA DE OBRA. P.U.O.T. | M2 | 25
064 | SC CONEXIÓN DE LÍNEA DE ALIMENTACIÓN A RED DE DISTRIBUCIÓN EXISTENTE, INCLUYE: EXCAVACIONES, PLANTILLAS, RELLENOS COMPACTADOS, PIEZAS ESPECIALES, EMPAQUES, TORNILLERÍA, MATERIALES, MANO DE OBRA, HERRAMIENTAS, Y TODO LO NECESARIO PARA SU CORRECTA EJECUCIÓN. | PZA | 1
TOTAL PARTIDA 4. LÍNEA DE ALIMENTACIÓN
PARTIDA 5. RED DE DISTRIBUCIÓN
065 | SC LIMPIA, TRAZO Y NIVELACIÓN DEL TERRENO PARA DESPLANTE DE ESTRUCTURAS Y TENDIDO DE TUBERÍAS, INCLUYE: DESMONTE, DESHIERBE PARA SU CORRECTA EJECUCIÓN, HERRAMIENTAS Y MANO DE OBRA. | M2 | 50
066 | SC RUPTURA Y DEMOLICIÓN DE EMPEDRADO, CON EQUIPO MECÁNICO, INCLUYE ACARREOS Y ACOPIO DE LA PIEDRA PARA SU POSTERIOR RECOLOCACIÓN P.U.O.T. | M2 | 50
067 | SC EXCAVACIÓN CON EQUIPO PARA ZANJAS EN CUALQUIER MATERIAL EXCEPTO ROCA, EN SECO, EN ZONA "B"(CON PRESENCIA DE INSTALACIONES),DE 0 A 6.00 M DE PROFUNDIDAD, P.U.O.T. | M3 | 38.25
068 | SC PLANTILLA COMPACTADA AL 90 % PROCTOR EN ZANJAS CON MATERIAL PRODUCTO DE BANCO. INCLUYE: COLOCACIÓN, CUALQUIER PROFUNDIDAD, ACARREOS EN CARRETILLA HASTA 20 MT. P.U.O.T. | M3 | 4.25
069 | SC SUMINISTRO DE TUBO DE PVC HIDRÁULICO RD-26 DE 2" DE DIÁMETRO, INCLUYE: FLETES Y ACARREOS LOCALES. | M | 50
070 | SC COLOCACIÓN DE TUBO DE PVC HIDRÁULICO RD-26 DE 2" DE DIÁMETRO, INCLUYE: COLOCACIÓN, PRUEBAS, TRAZO, LIJA, CEMENTO PVC, CORTES, AJUSTES, LIMPIEZA Y RETIRO DE SOBRANTES FUERA DE OBRA. P.U.O.T. | M | 50
071 | SC ACOSTILLADO CON MATERIAL PRODUCTO DE EXCAVACIÓN AL 90%PROCTOR, EN CAPAS DE 20CM., INCLUYE: SELECCIÓN DEL MATERIAL, TRASPALEO AL FONDO DE LA CEPA, INCORPORACIÓN DE AGUA Y SU HOMOGENIZACIÓN , SUMINISTRO, MANO DE OBRA, HERRAMIENTA, COMPACTACIÓN. P.U.O.T. | M3 | 14.88
072 | SC RELLENO A MANO EN CEPAS Y COMPACTADO CON EQUIPO MECÁNICO DE OPERACIÓN MANUAL CON MATERIAL PRODUCTO DE LA EXCAVACIÓN, EN CAPAS HÚMEDAS DE 20 CM. DE ESP. AL 90% PROCTOR, CUALQUIER PROFUNDIDAD, INCLUYE: CARGA Y ACARREOS EN CARRETILLA HASTA 20MT.P.U.O.T. | M3 | 19.12
073 | SC REPOSICIÓN DE EMPEDRADO, UTILIZANDO EL MATERIAL PRODUCTO DE LA RUPTURA, ASENTADO EN TIERRA DE MINA, INCLUYE: SUMINISTRO DE 30% DE MATERIAL N O RECUPERABLE, COMPACTADO CON EQUIPO MECÁNICO, FLETES, ACARREOS LOCALES, MANO DE OBRA, HERRAMIENTA, LIMPIEZA Y RETIRO DE SOBRANTES FUERA DE OBRA. P.U.O.T. | M2 | 50
TOTAL PARTIDA 5. RED DE DISTRIBUCIÓN
CONSTRUCCION DE TANQUE REGULADOR Y REHABILITACION DE LA FUENTE DE ABASTECIMIENTO EN LA LOCALIDAD DE SAN GABRIEL
TOTAL DEL PRESUPUESTO MOSTRADO SIN IVA:
IVA 16.00%
TOTAL DEL PRESUPUESTO MOSTRADO: