## CATALOGO DE CONCEPTOS
MUNICIPIO DE IXTLAHUACÁN
DIRECCIÓN GENERAL DE DESARROLLO MUNICIPAL
Obra: CONSTRUCCIÓN DE CUARTOS DORMITORIOS EN EL MUNICIPIO DE IXTLAHUACÁN | [5 empty] | DOCUMENTO
Lugar: , IXTLAHUACÁN, COLIMA.
CATALOGO DE CONCEPTOS
Código | Concepto | Unidad | Cantidad | P. Unitario | Precio con letra | Importe
A | CONSTRUCCIÓN DE CUARTOS DORMITORIOS EN EL MUNICIPIO DE IXTLAHUACÁN (8 CUARTOS)
A01 | CIMENTACIÓN
1 | Trazo y nivelación manual para establecer ejes, banco de nivel y referencias, incluye: materiales, mano de obra, equipo y herramienta. | M2 | 115.52
2 | Excavación a cielo abierto, por medios manuales de 0a -2.00 m, en material tipo I-B, incluye: mano de obra,equipo y herramienta | M3 | 15.04
3 | Afine, nivelación y compactación del fondo de la excavación con pisón de mano, incluye: materiales,mano de obra, equipo y herramienta. | M2 | 115.52
4 | Malla electrosoldada 6x6/6-6, en cimentación, incluye: acarreos, cortes, traslapes, amarres, mano de obra, equipo y herramienta. | M2 | 115.52
5 | Armex 15x30-4 en cimentación, incluye: acarreos,cortes, traslapes, amarres, mano de obra, equipo y herramienta. | M | 116.8
6 | Acero de refuerzo en cimentación del No. 3 (3/8"), de Fy=4200 kg/cm2, incluye: suministro de materiales, acarreos, cortes, traslapes, ganchos, escuadras, dobleces, silletas, desperdicios, habilitado, amarres, mano de obra, equipo y herramienta. | KG | 215.04
| DIRECCIÓN GENERAL DE DESARROLLO MUNICIPA: |  |  |  | Parcial:
Acumulado:
MUNICIPIO DE IXTLAHUACÁN
DIRECCIÓN GENERAL DE DESARROLLO MUNICIPAL
Obra: CONSTRUCCIÓN DE CUARTOS DORMITORIOS EN EL MUNICIPIO DE IXTLAHUACÁN | [5 empty] | DOCUMENTO
Lugar: , IXTLAHUACÁN, COLIMA.
CATALOGO DE CONCEPTOS Y CANTIDADES DE OBRA PARA EXPRESION DE PRECIOS UNITARIOS Y MONTO TOTAL DE LA PROPUESTA
Código | Concepto | Unidad | Cantidad | P. Unitario | Precio con letra | Importe
7 | Concreto en cimentación, hecho en obra de F'c=200kg/cm2, incluye: acarreos, colado, vibrado, mano de obra, equipo y herramienta. | M3 | 15.04
8 | Pulido integral de pisos y losas de cimentación, Incluye: suministro de materiales, acarreos, mano de obra, equipo, herramienta y todo lo necesario para su correcta ejecución. | M2 | 98
Total CIMENTACIÓN
A02 | ESTRUCTURA
9 | Muro de 14 cm. de espesor, de tabique rojo recocido, asentado con mezcla cemento arena 1:4 acabado común, incluye: materiales, mano de obra, equipo y herramienta. | M2 | 270.24
10 | Castillo de 15x15 cm. de concreto hecho en obra de F'c=150 kg/cm2, acabado común, armado con armex 15-15-4., incluye: materiales, acarreos, cortes, desperdicios, traslapes, amarres, cimbrado, colado, descimbrado, mano de obra, equipo y herramienta. | M | 169.6
11 | Dala de 15x15 cm. de concreto hecho en obra de F'c=150 kg/cm2, acabado común, armada con armex15x15-4, incluye: materiales, acarreos, cortes, desperdicios, traslapes, amarres, cimbrado, colado,descimbrado, mano de obra, equipo y herramienta. | M | 143.2
| DIRECCIÓN GENERAL DE DESARROLLO MUNICIPA: |  |  |  | Parcial:
Acumulado:
MUNICIPIO DE IXTLAHUACÁN
DIRECCIÓN GENERAL DE DESARROLLO MUNICIPAL
Obra: CONSTRUCCIÓN DE CUARTOS DORMITORIOS EN EL MUNICIPIO DE IXTLAHUACÁN | [5 empty] | DOCUMENTO
Lugar: , IXTLAHUACÁN, COLIMA.
CATALOGO DE CONCEPTOS Y CANTIDADES DE OBRA PARA EXPRESION DE PRECIOS UNITARIOS Y MONTO TOTAL DE LA PROPUESTA
Código | Concepto | Unidad | Cantidad | P. Unitario | Precio con letra | Importe
12 | Losa de 10 cm. de espesor de concreto F'c=250kg/cm2, armada con varilla del No. 3 (3/8"), a cada 20cm. en ambos sentidos, incluye: suministro de materiales, acarreos, elevaciones, cimbrado acabado aparente, armado, colado, vibrado, descimbrado, curado, | M2 | 115.52
con aditivo curador y mano de obra.
Total ESTRUCTURA
A03 | ALBAÑILERIA
13 | Aplanado acabado fino sobre muros, con mezcla cemento arena en proporción de 1:4, con espesor de 2 cm en promedio, incluye: suministro de materiales, acarreos, andamios, limpieza, mano de obra, equipo y herramienta. | M2 | 594.16
14 | Boquilla de aplanado acabado fino, con mezcla cemento arena en proporción de 1:4, incluye: suministro de materiales, acarreos, andamios, limpieza, mano de obra, equipo y herramienta. | M | 79.2
15 | Pretil en azotea de 0.20 m de altura, de 14 cm. de espesor de tabique, asentados con mortero cemento-arena (proporcion 1:5), aplanado floteado fino por todas sus caras y emboquillado en la parte superior; incluye: mano de obra, herramienta, | M | 116.8
materiales y todo lo necesario para su correcta ejecución.
| DIRECCIÓN GENERAL DE DESARROLLO MUNICIPA: |  |  |  | Parcial:
Acumulado:
MUNICIPIO DE IXTLAHUACÁN
DIRECCIÓN GENERAL DE DESARROLLO MUNICIPAL
Obra: CONSTRUCCIÓN DE CUARTOS DORMITORIOS EN EL MUNICIPIO DE IXTLAHUACÁN | [5 empty] | DOCUMENTO
Lugar: , IXTLAHUACÁN, COLIMA.
CATALOGO DE CONCEPTOS Y CANTIDADES DE OBRA PARA EXPRESION DE PRECIOS UNITARIOS Y MONTO TOTAL DE LA PROPUESTA
Código | Concepto | Unidad | Cantidad | P. Unitario | Precio con letra | Importe
16 | Zavaleta de mortero cemento-arena en proporción 1:5, acabado floteado fino de 12.5x12.5 cms. Integrado a pretil, incluye: mano de obra, herramienta, materiales y todo lo necesario para su correcta ejecución. | M | 112
17 | Suministro y colocación de gárgola prefabricada de 50 cm. de largo, asentada con mortero cemento-arena 1:5, incluye: resanar, nivelación, materiales, mano de obra y herramientas. | PZA | 16
Total ALBAÑILERIA
A04 | ELECTRICA
18 | Salida eléctrica para alumbrado a base de poliducto de13 mm., con un desarrollo de 4 m, con cable thw cal.12 línea económica, con una caja cuadrada galvanizada de 13 mm y una caja chalupa galvanizada, incluye: un codo, soquet de baquelita, apagador y | SAL | 8
placa.
19 | Salida eléctrica para contacto a base de poliducto de13 mm., con un desarrollo de 4 m, con cable thw cal.12 y 14, línea económica, con una caja cuadrada galvanizada de 13 mm y una caja chalupa galvanizada, incluye: un codo, contacto y placa. | SAL | 16
20 | Tubo poliducto naranja de 21 mm (3/4") de diámetro, Incluye: suministro de materiales, guía de alambre galvanizado, cortes, desperdicios, mano de obra, equipo y herramienta. | M | 60.8
| DIRECCIÓN GENERAL DE DESARROLLO MUNICIPA: |  |  |  | Parcial:
Acumulado:
MUNICIPIO DE IXTLAHUACÁN
DIRECCIÓN GENERAL DE DESARROLLO MUNICIPAL
Obra: CONSTRUCCIÓN DE CUARTOS DORMITORIOS EN EL MUNICIPIO DE IXTLAHUACÁN | [5 empty] | DOCUMENTO
Lugar: , IXTLAHUACÁN, COLIMA.
CATALOGO DE CONCEPTOS Y CANTIDADES DE OBRA PARA EXPRESION DE PRECIOS UNITARIOS Y MONTO TOTAL DE LA PROPUESTA
Código | Concepto | Unidad | Cantidad | P. Unitario | Precio con letra | Importe
21 | Cable thw cal. 12, color negro o varios de la marca Condumex, incluye: suministro de materiales, acarreos, instalación, pruebas, mano de obra, equipo y herramienta. | M | 182.4
Total ELECTRICA
A05 | PUERTAS Y VENTANAS
22 | Suministro y colocación de ventana con un fijo y un corredizo, de perfil de aluminio blanco de 1 1/2", medidas 1.20x1.20 m con cristal claro de 6 mm, incluye: mano de obra, herramienta, materiales y todo lo necesario para su correcta ejecución. | PZA | 8
23 | Suministro y colocacion de puerta de una sola vista con medidas de 0.90 X 2.10 m, con marco de perfil R-25 y contramarco en tubular de 2" X 1" cal. 14, con dos ventanas integradas, asi como forro de duela doble, con chapa instafácil 715 marca philips. | PZA | 8
Incluye: cristal de 6 mm, jaladera, soldadura, herrajes para instalación, pintada a dos manos con pintura de aceite blanca mate, varilla de 3/8" para empotrar marco a muro, mano de obra, materiales, herramienta y todo lo necesario para su correcta
instalación.
Total PUERTAS Y VENTANAS
A06 | ACABADO
| DIRECCIÓN GENERAL DE DESARROLLO MUNICIPA: |  |  |  | Parcial:
Acumulado:
MUNICIPIO DE IXTLAHUACÁN
DIRECCIÓN GENERAL DE DESARROLLO MUNICIPAL
Obra: CONSTRUCCIÓN DE CUARTOS DORMITORIOS EN EL MUNICIPIO DE IXTLAHUACÁN | [5 empty] | DOCUMENTO
Lugar: , IXTLAHUACÁN, COLIMA.
CATALOGO DE CONCEPTOS Y CANTIDADES DE OBRA PARA EXPRESION DE PRECIOS UNITARIOS Y MONTO TOTAL DE LA PROPUESTA
Código | Concepto | Unidad | Cantidad | P. Unitario | Precio con letra | Importe
24 | Suministro y colocación de impermeabilizante impercasther O SIMILAR 3 años, 3 manos de aplicación, la 1era a base de una mezcla con agua limpia prop. 1:5, la 2da y la 3era con impermeabilizante sin diluir. Incluye: limpieza de la superficie, | M2 | 120.4
materiales, mano de obra, herramienta y todo lo necesario para su correcta ejecución.
25 | Pintura vinilica en muros y plafond, marca Comex Durex o SIMILAR a dos manos, incluye: aplicación de sellador, materiales, preparación de la superficie, mano de obra, equipo, herramienta y andamios. | M2 | 724.48
Total ACABADO
A07 | LETREROS
26 | Letrero informativo de obra FAIS | PZA | 1
27 | Suministro y colocación de placa de obra de 30 cm X 15 cm, a base de trovicel (PVC espumado) de 6mm de espesor, con rótulo en vinil impreso autoadherible de acuerdo a leyenda proporcionado por la dependencia. Incluye: materiales para sujeción, mano de | PZA | 8
obra y herramienta.
Total LETREROS
Total CONSTRUCCIÓN DE CUARTOS DORMITORIOS EN E
SUBTOTAL
I.V.A. 16.00%
Total del presupuesto
(* PESOS /100 M.N.*)
| DIRECCIÓN GENERAL DE DESARROLLO MUNICIPAL: |  |  |  | Parcial:
Acumulado: