## CATALOGO DE CONCEPTOS
H.Ayuntamiento de Ixtlahuacán Col
0
Cliente:
Concurso No. | S/N |  |  | Fecha: | 2026-02-10
Obra: | REHABILITACIÓN DEL ANDADOR IXTLAHUACÁN - TAMALA |  |  | Duración: | 90 días naturales
|  |  |  | Inicio Obra: | 2026-03-02
|  |  |  | Fin Obra: | 2026-05-30
Lugar: | IXTLAHUACÁN / AQUILES SERDAN
CATALOGO DE CONCEPTOS
Código | Concepto | Unidad | Cantidad | P. Unitario | Importe | %
A | ALUMBRADO ANDADOR
1 | SUMINISTRO Y COLOCACION DE LAMPARA LED | PZA | 41
| HERMETICA CON CUERPO FABRICADO EN |  | 0
| INYECCION DE ALUMNINIO ALEACION LM24 CON |  | 0
| ACABADO DE PINTURA EPOXICA, DISIPACION DE |  | 0 |  |  |  | G
| CALOR DE 16.8W CONSUMO DE LA TABLETA, |  | 0
| DRIVER ELECTRONICO MULTIVOLTAJE DE 500 MA |  | 0
| SEPARADO A LOS MODULOS DE LED, SUPRESOR |  | 0
| DE PICOS Y UN FACTOR DE POTENCIA DE FP 0.95 |  | 0
2 | SUMINISTRO Y COLIOCACION DE BAJANTE DE | LOTE | 41
| TIERRA FISICA DE LUMINARIO PARA DISIPAR |  | 0
| SOBRACARGAS POR MEDIO DE CONEXIÓN A |  | 0
| TIERRA FISICA SENCILLO. INCLUYE: VARILLA DE |  | 0
| COBRE DE 5/8" X 3 m, CABLE DE COBRE CAL. 10, |  | 0
| CONECTOR ANILLO REF. CONEXIONES Y PUESTA |  | 0
| EN OPERACION. |  | 0
3 | SUMINISTRO Y COLOCACION DE POSTE | PZA | 41
| METALICO CONICO CIRCULAR DE 7 MTS CON UNA |  | 0
| PERCHA CON LAMINA CAL No 11 MARCA POLESA, |  | 0
| INCLUYE FLETES Y ACARREOS |  | 0
4 | SUMNISTRO Y COLOCACION DE REG. DE | PZA | 41
| ALUMBRADO PUBLICO 35X35X40 CM.,INCLUYE. |  | 0
| ACARREOS, COLOCACION, NEVELADO, SELLADO |  | 0
| Y TODO LO NECESARIO PARA SU CORRECTA |  | 0
| INSTALACION. |  | 0
5 | SUM. Y COLOCACION DE CABLE MULT. DE | M | 915
| ALUMINIO TIPO XLP, 600 V, 2+1 CAL. 4, TIPO |  | 0
| SUBTERRANEO. INCLUYE: COLOCACION, |  | 0
| CONEXIONES Y TODO LO NECESARIO PARA SU |  | 0
| CORRECTA INSTALACION.. |  | 0
6 | SUM. Y COLOCACION DE CABLE MULT. DE | M | 915
| ALUMINIO TIPO XLP, 600 V, 2+1 CAL. 6, TIPO |  | 0
| SUBTERRANEO. INCLUYE: COLOCACION, |  | 0
| CONEXIONES Y TODO LO NECESARIO PARA SU |  | 0
| CORRECTA INSTALACION.. |  | 0
7 | SUM. Y COLOCACION DE POLIDUCTO NARANJA | M | 1660
| DE 11/2" DE DIAMETRO. INCLUYE: ACARREOS, |  | 0
| COLOCACION Y TODO LO NECESARIO PARA SU |  | 0
| CORRECTA INSTALACION. |  | 0
8 | SUM. Y COLOCACION DE CABLE UNIPOLAR CAL. | M | 924
| 1X12. INCLUYE: ACARREO, COLOCACION, |  | 0
| CONEXIONES Y TODO LO NECESARIO PARA SU |  | 0
| CORRECTA INSTALACION. |  | 0
9 | SUMINISTRO Y COLOCACION DE CONTACTOR | PZA | 1
| PARA ALUMBRADO DE 30 A, 220 VOLTS, CON |  | 0
| GABINETE.INCLUYE: COLOCACION, CONEXIÓN Y |  | 0
| TODO LO NECESARIO PARA SU CORRECTA |  | 0
| INSTALACION |  | 0
10 | EXCAVACION DE ZANJA EN TERRENO TIPO B DE | PZA | 1660
| 30X30 cm, PARA ALOJAR DUCTO |  | 0
| ELECTRICO.INCLUYE: EXCAVACION DE ZANJA, |  | 0
| RELLENO, COMPACTACION Y LIMPIEZA.. |  | 0
11 | SUMINISTRO Y COLOCACION DE MURETE | LOTE | 1
| PREFABRICADO PARA ALUMBRADO PUBLICO. |  | 0
| INCLUYE: ACARREO, COLOCACION Y TODO, LO |  | 0
| NECESARIO PARA SU CORRECTA INSTALACION. |  | 0
12 | SUM. Y COLOC.DE POSTE DE CONCRETO PCR | PZA | 2
| 12-750, CON PROTOCOLO. |  | 0
13 | SUMINISTRO Y COLOCACION DE ESTRUCTURA | LOTE | 1
| TS3N, 15 KV. |  | 0
14 | SUMINISTRO Y COLOC. DE TRO. MONOFASICO | PZA | 1
| DE 10 KVA, 13000 YT,7640/120-240 V, MCA. |  | 0
| REGISTRADA CERTIFICADO ANCE, NORMA J. |  | 0
15 | SUMINISTRO Y COLOCACION DE ESTRUCTURA | LOTE | 2
| RS2N, 15 KV |  | 0
16 | SUMINISTRO Y COLOCACION DE DISPOSITIVO | LOTE | 2
| RSA. |  | 0
17 | SUMINISTRO Y COLOCACION DE CABLE ACSR 1/0, | Kg. | 35
| DESNUDO. |  | 0
18 | SUMINISTRO Y COLOCACION DE ESTRUCTURA | LOTE | 2
| 1R1. |  | 0
19 | SUMINISTRO Y COLOCACION DE ESTRUCTURA | LOTE | 1
| ITR10, 15 KV. |  | 0
20 | SUMINISTRO Y COLOCACION DE SISTEMA K ( | LOTE | 1
| PRIMARIO) |  | 0
21 | SUMINISTRO Y COLOCACION DE DISPOSITIVO DE | LOTE | 1
| ENTRONQUE CON APARTARRAYOS. |  | 0
22 | SUMINISTRO Y COLOCACION DE SEÑALAMIENTO | PZA | 1
| INFORMATIVO DE OBRA |  | 0
A | TOTAL ALUMBRADO ANDADOR
B | AREA DE GIMNASIOS Y ANDADOR
23 | Trazo del terreno utilizando equipo de manual, | m2 | 208
| marcando puntos de referencia, incl. Materiales |  | 0
| menores, mano de obra y herramienta |  | 0
24 | Corte y nivelación del terreno de forma mecánica con | m2 | 165
| un espesor de 20 cm, compactando el terreno con |  | 0
| bailarina, incl. Materiales menores, mano de obra y |  | 0
| herramienta |  | 0
25 | Suministro, nivelación y compactación de material de | m3 | 66
| banco (balastre medio y arcilla) para formar base, |  | 0
| compactado con equipo mecánico y manual, en dos |  | 0
| capas de 20 cm promedio Incl. Materiales, mano de |  | 0
| obra, herramienta y equipo |  | 0
26 | Construcción de guarnición de concreto simple f'c=150 | ML | 62
| kg/cm2 de 15 x 30 cm con cimbra metálica y acabado |  | 0
| pulido en corona Incl. Excavación, relleno, cimbrado, |  | 0
| colado, materiales, mano de obra y herramienta |  | 0
27 | Construcción de losa de concreto f'C= 200 kg/cm2 de | m2 | 165
| 15 cm de espesor, armada con malla electrosoldada |  | 0
| 6x6/10-10, acabado pulido fino en área de gimnasio |  | 0
| rayado en área de estacionamiento, incl. Suministro de |  | 0
| materiales, mano de obra y herramienta |  | 0
28 | Reparación de losas de concreto dañadas, con | m2 | 1800
| concreto hecho en obra, f'c=200 kg/cm2, con |  | 0
| demolición de forma manual de elementos dañados, |  | 0
| cimbra de madera, aplicación de adhesivo para |  | 0
| concretos, nivelación de terreno, acabado rayado |  | 0
| pulido fino- incl. Materiales, mano de obra y |  | 0
| herramienta |  | 0
29 | Suministro y aplicación de pintura epoxica color verde | m2 | 3200
| en piso de concreto de andador, incl. Retiro de pintura |  | 0
| dañadas, limpieza y preparación de la superficie, |  | 0
| suministro de materiales, mano de obra, herramienta y |  | 0
| equipo |  | 0
30 | Suministro e instalación de equipo de gimnasia al aire | PZA | 2
| libre fabricado en tubo metálica con pintura |  | 0 | 0 | 0
| electroestática de tipo GIRO DE CINTURA DOBLE, |  | 0 | 0 | 0
| fijado a losa de concreto con anclas metálica, incl. |  | 0 | 0 | 0
| Materiales, mano de obra de instalación y herramienta |  | 0 | 0 | 0
31 | Suministro e instalación de equipo de gimnasia al aire | PZA | 2
| libre fabricado en tubo metálica con pintura |  | 0
| electroestática de tipo BARRAS PARALELAS, fijado a |  | 0
| losa de concreto con anclas metálica, incl. Materiales, |  | 0
| mano de obra de instalación y herramienta |  | 0
32 | Suministro e instalación de equipo de gimnasia al aire | PZA | 1
| libre fabricado en tubo metálica con pintura |  | 0
| electroestática de tipo CAMINADORA DOBLE, fijado a |  | 0
| losa de concreto con anclas metálica, incl. Materiales, |  | 0
| mano de obra de instalación y herramienta |  | 0
33 | Suministro e instalación de equipo de gimnasia al aire | PZA | 1
| libre fabricado en tubo metálica con pintura |  | 0
| electroestática de tipo PRENSA PARA PECHO, fijado |  | 0
| a losa de concreto con anclas metálica, incl. |  | 0
| Materiales, mano de obra de instalación y herramienta |  | 0
34 | Suministro e instalación de equipo de gimnasia al aire | PZA | 1
| libre fabricado en tubo metálica con pintura |  | 0
| electroestática de tipo PRENSA PARA ESPALDA, |  | 0
| fijado a losa de concreto con anclas metálica, incl. |  | 0
| Materiales, mano de obra de instalación y herramienta |  | 0
35 | Suministro e instalación de equipo de gimnasia al aire | PZA | 2
| libre fabricado en tubo metálica con pintura |  | 0
| electroestática de tipo EJERCITADOR DE MUÑECA Y |  | 0 | 0
| BANCO, fijado a losa de concreto con anclas metálica, |  | 0 | 0
| incl. Materiales, mano de obra de instalación y |  | 0 | 0
| herramienta |  | 0 | 0
B | TOTAL AREA DE GIMNASIOS Y ANDADOR