## CATALOGO DE CONCEPTOS
H.Ayuntamiento de Ixtlahuacán Col
0
Cliente:
Concurso No: | S/N |  |  | Fecha: | 2026-02-10
Obra: | REHABILITACIÓN DEL ANDADOR LAZARO CARDENAS - LA PRESA |  |  | Duración: | 90 días naturales
|  |  |  | Inicio Obra: | 2026-03-02
|  |  |  | Fin Obra: | 2026-05-30
Lugar: | REHABILITACIÓN DEL ANDADOR LAZARO CARDENAS - LA PRESA
CATALOGO DE CONCEPTOS
Código | Concepto | Unidad | Cantidad | P. Unitario | Importe | %
A | Lazaro Cardenas La Presa
1 | SUMINISTRO Y COLOCACION DE | PZA | 1
| TRANSFORMADOR DE 25 KVA, YT, 7650 |  | 0
| KV/240-120 VOLTS,NORMA K, MCA. IG O SIMILAR. |  | 0
2 | SUMINSITRO Y COLOCACION DE ESTRUCTURA | LOTE | 1
| ITR2B, 15 KV. |  | 0
3 | SUMINSITRO Y COLOCACION DE SISTEMA K | LOTE | 1
| TIERRA FISICA PARA SUBESTACION. |  | 0
4 | SUMINISTRO Y COLOCACION DE POSTE | PZA | 37
| METALICO CONICO CIRCULAR DE 7 MTS CAL. No |  | 0
| 11 MARCA POLESA Ó SIMILAR INCLUYE: |  | 0
| MATERIALES, MANO DE OBRA, HERRAMIENTA, |  | 0
| FLETES Y ACARREOS. |  | 0
5 | SUMINISTRO Y COLOCACION DE LAMPARA LED | PZA | 37
| 100 W, BLANCO FRIO. TIPO PUNTA DE POSTE, |  | 0
| FAROL SUBURBANO PARA EXTERIOR, CUERPO |  | 0
| METALICO, PINTURA EPOXICA COLOR GRIS O |  | 0
| SIMILAR, INCL. MATERIAL DE FIJACÍON, |  | 0
| CONECTORES, MANO DE OBRA Y HERRAMIENTA |  | 0
6 | SUMINISTRO Y COLOCACION DE CABLE DE | M | 525
| ALUMINIO XLP SUB. 2+1 CAL. 4. INCLUYE: |  | 0
| COLOCACION, CONEXIONES Y TODO LO |  | 0
| NECESARIO PARA SU CORRECTA INSTALACION. |  | 0
7 | SUMINISTRO Y COLOCACION DE CABLE DE | M | 525
| ALUMINIO XLP SUB. 2+1 CAL. 6. INCLUYE: |  | 0
| COLOCACION, CONEXIONES Y TODO LO |  | 0
| NECESARIO PARA SU CORRECTA INSTALACION. |  | 0
8 | SUMINISTRO Y COLOCACION DE BASE DE | PZA | 37
| CONCRETO PIRAMIDAL De 40x75x70 CM´S. PARA |  | 0
| POSTE METALICO DE 7 MTS, COLADO CON |  | 0
| CONCRETO FC= 150KG/CM2. |  | 0
9 | SUMINISTRO Y COLOCACION DE REGISTRO PARA | PZA | 37
| ALUMBRADO PUBLICO 35X35X40 CM´S. INCLUYE: |  | 0
| ACARREOS, NIVELADO, SELLADO Y TODO LO |  | 0
| NECESARIO PARA SU CORRECTA INSTALACION. |  | 0
10 | SUMINISTRO Y COLOCACION DE ALIMENTACION | PZA | 37
| PARA LUMINARIA CON CABLE DE COBRE THW |  | 0
| CAL. 12 PARA ALIMENTACION , INCLUYE: MANO |  | 0
| DE OBRA Y HERRAMIENTAS. |  | 0
11 | APLICACION DE PINTURA EN POSTE CONICO, EN | PZA | 37
| COLOR VERDE ECOLOGICO A DOS MANOS |  | 0
| INCLUYE: MATERIALES REQUERIDOS, FLETES, |  | 0
| ACARREOS, DESPERDICIOS Y LIMPIEZA. |  | 0
12 | SUMINISTRO Y COLOCACION DE CONTROL PARA | PZA | 1
| ALUMBRADO, INCLUYE: CONTROL, FOTOCELDA, |  | 0
| BASE PARA FOTOCELDA Y TODO LO NECESARIO |  | 0
| PARA SU CORRECTA INSTALACION. |  | 0
13 | SUMINISTRO Y COLOCACION DE ACOMETIDA Y | PZA | 1
| MEDICION EN BAJA TENSION, INCLUYE: MURETE, |  | 0
| BASE DE MEDICION, CABLE, TUBERIA, CURVAS, |  | 0
| MONITOR, PUERTA DE ALUMINIO, VARILLA PARA |  | 0
| TIERRA DE 5/8 Y TODO LO NECESARIO PARA SU |  | 0
| CORRECTA EJECUCION. |  | 0
14 | SUMINISTRO Y COLOCACION DE SISTEMA DE | PZA | 2
| TIERRAS PARA FINALES DE CIRCUITO. EN |  | 0
| REGISTRO35X35X40 CM INCLUYE: MANO DE |  | 0
| OBRA, HERRAMIENTA Y TODO LO NECESARIO |  | 0
| PARA SU CORRECTA INSTALACION. |  | 0
15 | EXCAVACION DE ZANJA EN TERRENO TIPO "B" DE | ML | 1050
| 30X30 CM´S, PARA ALOJAR DUCTO ELECTRICO. |  | 0
| INCLUYE: EXCAVACION DE ZANJA, RELLENO, |  | 0
| COMPACTACION Y LIMPIEZA. |  | 0
16 | SUMINISTRO Y COLOCACION DE POLIDUCTO | ML | 1050
| NARANJA 1 1/4" PARA ALOJAR CABLE DE |  | 0
| ACOMETIDA DE LUMINARIA. INCLUYE: MANO DE |  | 0
| OBRA, HERRAMIENTA Y TODO LO NECESARIO |  | 0
| PARA SU CORRECTA INSTALACION. |  | 0
17 | SUMINISTRO Y COLOCACION DE SEÑALAMIENTO | PZA | 1
| INFORMATIVO DE OBRA. |  | 0
B | Andandor LAzaro Cardenas
18 | SUMINISTRO Y APLICACIÓN DE PINTURA | m2 | 1680
| EPOXICA COLOR VERDE EN PISO DE CONCRETO |  | 0
| DE ANDADOR, INCL. RETIRO DE PINTURA |  | 0
| DAÑADAS, LIMPEZA Y PREPARACION DE LA |  | 0
| SUPERFICIE, SUMINSITRO DE MATERIALES, |  | 0
| MANO DE OBRA, HERRAMIENTA Y EQUIPO |  | 0
19 | TRAZO DEL TERRENO UTILIZANDO EQUIPO DE | m2 | 30
| MANUAL, MARCANDO PUNTOS DE REFERENCIA, |  | 0
| INCL. MATERIALES MENORES, MANO DE OBRA Y |  | 0
| HERRAMIENTA |  | 0
20 | CORTE Y NIVELACIÓN DEL TERRENO DE FORMA | m2 | 30
| MECANICA CON UN ESPESOR DE 20 CM, |  | 0
| COMPACTANDO EL TERRENO CON BAILARINA |  | 0
| INCL. MATERIALES MENORES, MANO DE OBRA Y |  | 0
| HERRAMIENTA |  | 0
21 | SUMINISTRO, NIVELACIÓN Y COMPACTACIÓN DE | m3 | 4.5
| MATERIAL DE BANCO (BALASTRE MEDIO Y |  | 0
| ARCILLA) PARA FORMAR BASE, COMPACTADO |  | 0
| CON EQUIPO MECANICO Y MANUAL, EN DOS |  | 0
| CAPAS DE 20 CM PROMEDIO INCL. MATERIALES, |  | 0
| MANO DE OBRA, HERRAMIENTA Y EQUIPO |  | 0
22 | CONSTRUCCIÓN DE GUARNICIÓN DE CONCRETO | ML | 22
| SIMPLE F'C=150 KG/CM2 DE 15 X 30 CM CON |  | 0
| CIMBRA METALICA Y ACABADO PULIDO EN |  | 0
| CORONA INCL. EXCAVACÍON, RELLENO, |  | 0
| CIMBRADO, COLADO, MATERIALES, MANO DE |  | 0
| OBRA Y HERRAMIENTA |  | 0
23 | CONSTRUCCIÓN DE LOSA DE CONCRETO F'C= | m2 | 30
| 200 KG/CM2 DE 15 CM DE ESPESOR, ARMADA |  | 0
| CON MALLA ELECTROSOLDADA 6X6/10-10,, |  | 0
| ACABADO PULIDO FINO EN AREA DE GIMNASIÓN |  | 0
| RAYADO EN AREA DE ESTACIONAMIENTO,INCL. |  | 0
| SUMINISTRO DE MATERIALES, MANO DE OBRA Y |  | 0
| HERRAMIENTA |  | 0
24 | SUMINISTRO E INSTALACIÓN DE EQUIPO DE | PZA | 1
| GIMNASIA AL AIRE LIBRE FABRICADO EN TUBO |  | 0
| METALICA CON PINTURA ELECTROESTÁTICA DE |  | 0
| TIPO GIRO DE CINTURA DOBLE, FIJADO A LOSA |  | 0
| DE CONCRETO CON ANCLASS METALICA, INCL. |  | 0
| MATERIALES, MANO DE OBRA DE INSTALACIÓN Y |  | 0
| HERRAMIENTA |  | 0
25 | SUMINISTRO E INSTALACIÓN DE EQUIPO DE | PZA | 1
| GIMNASIA AL AIRE LIBRE FABRICADO EN TUBO |  | 0
| METALICA CON PINTURA ELECTROESTÁTICA DE |  | 0
| TIPO BARRAS PARALELAS, FIJADO A LOSA DE |  | 0
| CONCRETO CON ANCLAS METALICA, INCL. |  | 0
| MATERIALES, MANO DE OBRA DE INSTALACIÓN Y |  | 0
| HERRAMIENTA |  | 0
26 | SUMINISTRO E INSTALACIÓN DE EQUIPO DE | PZA | 1
| GIMNASIA AL AIRE LIBRE FABRICADO EN TUBO |  | 0
| METALICA CON PINTURA ELECTROESTÁTICA DE |  | 0
| TIPO PRENSA PARA PECHO, FIJADO A LOSA DE |  | 0
| CONCRETO CON ANCLAS METALICA, INCL. |  | 0
| MATERIALES, MANO DE OBRA DE INSTALACIÓN Y |  | 0
| HERRAMIENTA |  | 0
27 | SUMINISTRO E INSTALACIÓN DE EQUIPO DE | PZA | 1
| GIMNASIA AL AIRE LIBRE FABRICADO EN TUBO |  | 0
| METALICA CON PINTURA ELECTROESTÁTICA DE |  | 0
| TIPO PRENSA PARA ESPALDA, FIJADO A LOSA DE |  | 0
| CONCRETO CON ANCLAS METALICA, INCL. |  | 0
| MATERIALES, MANO DE OBRA DE INSTALACIÓN Y |  | 0
| HERRAMIENTA |  | 0
28 | SUMINISTRO E INSTALACIÓN DE EQUIPO DE | PZA | 1
| GIMNASIA AL AIRE LIBRE FABRICADO EN TUBO |  | 0
| METALICA CON PINTURA ELECTROESTÁTICA DE |  | 0
| TIPO EJERCITADOR DE MUÑECA Y BRAZO, |  | 0
| FIJADO A LOSA DE CONCRETO CON ANCLAS |  | 0
| METALICA, INCL. MATERIALES, MANO DE OBRA |  | 0
| DE INSTALACIÓN Y HERRAMIENTA |  | 0