## c)Precio con letra(1)
H. AYUNTAMIENTO DE IXTLAHUACÁN
CATALOGO DE CONCEPTOS
Cliente: | H. AYUNTAMIENTO DE IXTLAHUACÁN
Concurso No. | IO-FAISMUN-E3-2025 |  |  |  | Fecha:
Obra: | CONSTRUCCIÓN DE RED DE AGUA POTABLE Y RED DE DRENAJE SOBRE CALLE ANDADOR 1 Y 2 DE LA CABECERA MUNICIPAL |  |  |  | Duración: | 45 días naturales
Inicio Obra:
Fin Obra:
DOCUMENTO
Lugar: | IXTLAHUACÁN, Colima
CATALOGO DE CONCEPTOS Y CANTIDADES DE OBRA PARA EXPRESION DE PRECIOS UNITARIOS Y MONTO TOTAL DE LA PROPUESTA
Código | Concepto | Unidad | Cantidad | P. Unitario | Precio con letra | Importe
A | REHABILITACIÓN CALLE MOJOTAL
1 | PREELIMINARES
1 | TRAZO Y NIVELACION DEL TERRENO EN AREA DE | M2 | 939.52
| CONSTRUCCION. INCLUYE: MOJONERAS, |  | 0
| LOCALIZACION, ENTREEJES, MANO DE OBRA, |  | 0
| HERRAMIENTA Y EQUIPO TOPOGRAFICO NECESARIO. |  | 0
| P.U.O.T. |  | 0
2 | RUPTURA DE EMPEDRADO CON EQUIPO MECANICO, | M2 | 939.52
| INCLUYE: PAPEO PARA RECUPERACION DEL DEL |  | 0
| MATERIAL, APILE PARA SU POSTERIOR COLOCACIÓN, |  | 0
| MANO DE OBRA Y HERRAMIENTA.P.U.O.T. |  | 0
3 | EXCAVACION POR MEDIOS MECANICOS EN CEPAS EN | M3 | 234.88
| MATERIAL SECO TIPO "B" DE 0.00 A 3.00 MTS. DE |  | 0
| PROFUNDIDAD, INCLUYE: AFINE DE TALUDES Y |  | 0
| FONDO. P.U.O.T. |  | 0
4 | RELLENO CON MATERIAL DE BANCO, COMPACTADO | M3 | 234.88
| CON BAILARINA AL 90% PROCTOR CAPAS DE 20 CM, |  | 0
| ADICIONANDO AGUA, INCLUYE: SUMINISTRO DE |  | 0 | 0 |  | 0
| MATERIALES, ACARREOS, MANO DE OBRA, |  | 0 | 0 |  | 0
| MAQUINARIA, EQUIPO, HERRAMIENTA Y TODO LO |  | 0 | 0 |  | 0
| NECESARIO PARA SU CORRECTA EJECUCIÓN. P.U.O.T. |  | 0 | 0 |  | 0
[5 empty] | Acumulado anterior: | 0
| DIRECTOR GENERAL DE DESARROLLO MUNICIPAL: ARQ. JULIO CESAR PERALTA ESTRADA |  |  |  | Monto esta hoja: | 0
[5 empty] | Acumulado: | 0
5 | CARGA CON MAQUINA Y ACARREO EN CAMION | M3 | 234.88
| VOLTEO DE MATERIAL PRODUCTO DE DESPALME, |  | 0
| EXCAVACION Y/O DEMOLICION AL 1ER. KM. P.U.O.T. |  | 0
6 | ACARREO DE MATERIAL PRODUCTO DE DESPALME | M3/KM | 2288.1982
| EXCAVACION Y/O DEMOLICION EN CAMION VOLTEO A |  | 0
| KILOMETROS SUBSECUENTES AL PRIMERO. P.U.O.T. |  | 0
1 | TOTAL PREELIMINARES
2 | DRENAJE
7 | Trazo y nivelación para línea de drenaje, con equipo | M | 200
| topográfico, incluye: suministro de materiales, cuadrilla de |  | 0
| topografía, equipo y herramienta. |  | 0
8 | Suministro e instalacion de tubería corrugada para | M | 200
| alcantarillado de polietileno PEAD ADS de 8'' (20 cm) de |  | 0 |  |  |  | 0
| diámetro, Incluye: suministro de materiales, instalación, |  | 0
| mano de obra, equipo y herramienta. |  | 0
9 | Relleno con arena para acostillado, adicionando agua, | M3 | 65.91
| incluye: mano de obra, equipo y herramienta. |  | 0
10 | Afine manual de fondo y taludes de las cepas excavadas con | M2 | 180
| maquinaria en mterial "B" seco, incluye: mano de obra, |  | 0
| equipo y herramienta. |  | 0
11 | Plantilla de arena apisonada con equipo, en cepas para | M3 | 16
[5 empty] | Acumulado anterior: | 0
| DIRECTOR GENERAL DE DESARROLLO MUNICIPAL: ARQ. JULIO CESAR PERALTA ESTRADA |  |  |  | Monto esta hoja: | 0
[5 empty] | Acumulado: | 0
| tubería, Incluye: suministro de materiales, mano de obra, |  | 0
| equipo y herramienta. |  | 0
12 | Suministro e instalacion de tubería corrugada para | M | 42
| alcantarillado de polietileno PEAD ADS de 6'' (15 cm) de |  | 0
| diámetro, Incluye: mano de obra, equipo y herramienta. |  | 0
13 | Suministro e instalación de YEE DWV corrugada para | PZA | 19
| alcantarillado de polietileno PEAD ADS de 8" x 6" de |  | 0
| diámetro, Incluye: mano de obra, equipo y herramienta |  | 0
14 | Demolición de pozo de visita existente, inlcuye: mano de | PZA
| obra, retiro de material producto de la demolición y apile del |  | 0
| material. |  | 0
15 | Suministro e instalacion de brocal y tapa de concreto | PZA | 4
| prefabricado para pozo de visita de 60 cm. de diámetro, |  | 0
| incluye: materiales, mano de obra, equipo y herramienta. |  | 0
16 | "POZO DE VISITA DE MURO DE TABIQUE DE 0.25 M. A | PZA | 4
| TIZON, APLANADO PULIDO, DESPLANTE SOBRE |  | 0
| MAMPOSTERIA, ESCALONES, DIAMETRO DE 0.60 A 0.90 M. SOBRE TUBO DE 0.30 A 0.45 M., PROFUNDIDAD |  | 0
| RASANTE HIDR. APROX 1.75 M." |  | 0
17 | EXCAVACION POR MEDIOS MECANICOS EN CEPAS EN | M3 | 347.8
| MATERIAL SECO TIPO "B" DE 0.00 A 3.00 MTS. DE |  | 0 | 0 |  | 0
| PROFUNDIDAD, INCLUYE: AFINE DE TALUDES Y |  | 0 | 0 |  | 0
[5 empty] | Acumulado anterior: | 0
| DIRECTOR GENERAL DE DESARROLLO MUNICIPAL: ARQ. JULIO CESAR PERALTA ESTRADA |  |  |  | Monto esta hoja: | 0
[5 empty] | Acumulado: | 0
| FONDO. P.U.O.T. |  | 0 | 0 |  | 0
18 | CARGA CON MAQUINA Y ACARREO EN CAMION | M3 | 9.43
| VOLTEO DE MATERIAL PRODUCTO DE DESPALME, |  | 0
| EXCAVACION Y/O DEMOLICION AL 1ER. KM. P.U.O.T. |  | 0
19 | ACARREO DE MATERIAL PRODUCTO DE DESPALME | M3/KM | 94.31
| EXCAVACION Y/O DEMOLICION EN CAMION VOLTEO A |  | 0
| KILOMETROS SUBSECUENTES AL PRIMERO. P.U.O.T. |  | 0
20 | RELLENO CON MATERIAL PRODUCTO DE | M3 | 338.37
| EXCAVACIÓN, COMPACTADO CON BAILARINA AL 90% |  | 0
| PROCTOR CAPAS DE 20 CM, ADICIONANDO AGUA, |  | 0 | 0 |  | 0
| INCLUYE: SUMINISTRO DE MATERIALES, ACARREOS, |  | 0 | 0 |  | 0
| MANO DE OBRA, MAQUINARIA, EQUIPO, HERRAMIENTA |  | 0 | 0 |  | 0
| Y TODO LO NECESARIO PARA SU CORRECTA |  | 0 | 0 |  | 0
| EJECUCIÓN. P.U.O.T. |  | 0
2 | TOTAL DRENAJE
3 | AGUA POTABLE
21 | Trazo y nivelación para tuberías para agua potable, incluye: | M | 249.4067
| equipo de topografía, materiales, mano de obra, equipo y |  | 0
| herramienta. |  | 0
22 | Plantilla de arena apisonada con equipo, en cepas para | M3 | 19.95
| tubería, Incluye: suministro de materiales, mano de obra, |  | 0
[5 empty] | Acumulado anterior: | 0
| DIRECTOR GENERAL DE DESARROLLO MUNICIPAL: ARQ. JULIO CESAR PERALTA ESTRADA |  |  |  | Monto esta hoja: | 0
[5 empty] | Acumulado: | 0
| equipo y herramienta. |  | 0 | 0 |  | 0
23 | Suministro e istalación de tuberia de pvc hidráulico anger de | M | 249.4067
| RD-26 de 4" (100 mm) de diametro, incluye: suministro de |  | 0
| materiales, acarreos, instalación, pruebas, mano de obra, equipo y herramienta. |  | 0
24 | Suministro e instalación de abrazadera de pvc para toma | PZA | 19
| salida roscada de 4" x 1/2", incluye: suministro de |  | 0
| materiales, instalación, pruebas, mano de obra, equipo y |  | 0
| herramienta. |  | 0
25 | Suministro e instalacion de toma domiciliaria de | PZA | 19
| polipropileno, Incluye: valvula de inserción, cople conector y |  | 0
| manguera RD-20 de 6m promedio. |  | 0
26 | EXCAVACION POR MEDIOS MECANICOS EN CEPAS EN | M3 | 229.2245
| MATERIAL SECO TIPO "B" DE 0.00 A 3.00 MTS. DE |  | 0
| PROFUNDIDAD, INCLUYE: AFINE DE TALUDES Y |  | 0
| FONDO. P.U.O.T. |  | 0
27 | RELLENO CON MATERIAL PRODUCTO DE | M3 | 126.5319
| EXCAVACIÓN, COMPACTADO CON BAILARINA AL 90% |  | 0
| PROCTOR CAPAS DE 20 CM, ADICIONANDO AGUA, |  | 0
| INCLUYE: SUMINISTRO DE MATERIALES, ACARREOS, |  | 0 | 0 |  | 0
| MANO DE OBRA, MAQUINARIA, EQUIPO, HERRAMIENTA |  | 0 | 0 |  | 0
| Y TODO LO NECESARIO PARA SU CORRECTA |  | 0 | 0 |  | 0
[5 empty] | Acumulado anterior: | 0
| DIRECTOR GENERAL DE DESARROLLO MUNICIPAL: ARQ. JULIO CESAR PERALTA ESTRADA |  |  |  | Monto esta hoja: | 0
[5 empty] | Acumulado: | 0
| EJECUCIÓN. P.U.O.T. |  | 0 | 0 |  | 0
28 | CARGA CON MAQUINA Y ACARREO EN CAMION | M3 | 102.69
| VOLTEO DE MATERIAL PRODUCTO DE DESPALME, |  | 0
| EXCAVACION Y/O DEMOLICION AL 1ER. KM. P.U.O.T. |  | 0
29 | ACARREO DE MATERIAL PRODUCTO DE DESPALME | M3/KM | 1026.93
| EXCAVACION Y/O DEMOLICION EN CAMION VOLTEO A |  | 0
| KILOMETROS SUBSECUENTES AL PRIMERO. P.U.O.T. |  | 0
3 | TOTAL AGUA POTABLE
4 | PAVIMENTACIÓN
30 | "EMPEDRADO DE PIEDRA BRAZA, ACABADO RUSTICO, | M2 | 0
| COLOCADA CON TIERRA, INCLUYE: MATERIAL, MANO |  | 0
| DE OBRA, HERRAMIENTA Y EQUIPO NECESARIO. " |  | 0
31 | REGISTRO DE CONCRETO PARA VALVULAS CON TAPA | PZA | 1
| Y MARCO GALVANIZADO DE 0.40 X 0.40 X 0.80 M. DE |  | 0
| 152 KG, INCLUYE: SUMINISTRO Y COLOCACIÓN. |  | 0
4 | TOTAL PAVIMENTACIÓN
A | TOTAL REHABILITACIÓN CALLE MOJOTAL
[5 empty] | Acumulado anterior: | 0
| DIRECTOR GENERAL DE DESARROLLO MUNICIPAL: ARQ. JULIO CESAR PERALTA ESTRADA |  |  |  | Monto esta hoja: | 0
[5 empty] | Acumulado: | 0
TOTAL DEL PRESUPUESTO MOSTRADO SIN IVA: | [5 empty] | 0
IVA 16.00%
TOTAL DEL PRESUPUESTO MOSTRADO:
(* PESOS 00/100 M.N. *)