## CATALOGO
H. AYUNTAMIENTO DE IXTLAHAUCAN COLIMA
DIRECCION GENERAL DE DESARROLLO MUNICIPAL
Obra: | MEJORAMIENTO DE VIVIENDA CON LA CONSTRUCCIÓN DE 30 CUARTOS DORMITORIOS EN EL MUNICIPIO DE IXTLAHUACAN
Lugar: | Varias Localidades |  | Inicio Obra:
| , |  | Fin Obra:
PRESUPUESTO DE OBRA
Código | Concepto | Unidad | Cantidad | P. Unitario | Importe | %
A | CATÁLOGO DE CONCEPTOS Y CANTIDADES DE
A01 | PRELIMINARES
1 | LIMPLIMPIEZA, TRAZO Y NIVELACION DEL | M2 | 442.8
TERRENO PARA EDIFICACIÓN, ESTABLECIENDO
EJES DE REFERENCIA CON HILOS EDIFICACIÓN,
2 | MEJORAMIENTO DE SUELO, A BASE DE | M2 | 442.8
SUMINISTRO DE BALASTRE DE BANCO DE 15 CM
DE ESPESOR, COMPACTADO AL 95% DE SU
P.V.S.M., CON EQUIPO SEMIMECÁNICO (BAILARINA)
3 | LOSA DE CIMENTACION DE CONCRETO ARMADO, | M2 | 442.8
DE 10 CMS DE ESPESOR, INCLUYE:
CONTRA-TRABE PERIMETRAL DE 15x30 CMS. DE
SECCION, ARMADA CON MALLA
ELECTRO-SOLDADA S/PLANO Y ARMEX 15-30-4
DETALLE EN PLANO.
Total: | PRELIMINARES
A02 | ESTRUCTURA RECAMARA
4 | MURO DE Tabicón de Cemento-JAL-Arena 10x14x28 | M2 | 946.2
cm. DE 18 CM. DE ESPESOR,. CEMENTO-ARENA DE
10x14x28 CON UNA RESISTENCIA MÍNIMA DE 40
KG/CM2, ASENTADO CON MORTERO
MORTERO-ARENA 1:7 Y JUNTAS DE 2.00 CM.
HASTA UNA ALTURA DE 2.70 MT. ACABADO
APARENTE, JUNTA BOLEADA
5 | DALA DE CERRAMIENTO DE 15 X 20 CMS. DE | ML | 444
SECCION ARMADA C/ ARMEX 15 X 20 - 4 Y
CONCRETO F´C= 150 KG/CM2, INCLUYE:
CIMBRADO, ARMADO Y COLADO, MATERIALES,
MANO DE OBRA Y HERRAMIENTA.
6 | CASTILLO DE 15X20 CMS DE CONCRETO F´C= 150 | ML | 525
KG/CM2, HECHO EN OBRA CON REVOLVEDORA,
TAMAÑO MAX. DE AGREGADO 3/4^ ARMADO CON
ARMEX . INCLUYE:ANCLAJE, MATERIALES,
CIMBRADO, ARMADO, COLADO, CURADO,
DESIMBRADO, HERRAMIENTA Y EQUIPO.
7 | LOSA MACISA DE 10 CMS. DE ESP. CONCRETO | M2 | 442.8
F'C=200 KG/CM2. ARMADA CON VAR # 3 @ 15 cms
EN AMBOS SENTIDOS, INCLUYE: CIMBRA ,
ARMADO, COLADO, VIBRADO Y CURADO, CON
PENDIENTE INTEGRAL. MATERIALES, MANO DE
OBRA Y HERRAMIENTA.
Total: | ESTRUCTURA RECAMARA
A03 | ALBAÑILERIA
8 | BOQUILLA DE MEZCLA DE 15 CMS. DE ANCHO | ML | 291
PROMEDIO Y 2.5 CM DE ESPESOR, CON MORTERO
MORTERO-ARENA PROP. 1:7
9 | APLANADO DE MEZCLA A BASE DE MORTERO | M2 | 2766
MORTERO-ARENA EN PROPORCIÓN 1:7 DE 2.50
CMS DE ESPESOR EN MURO DE FACHADA,
INTERIORES Y PLAFON, ACABADO FLOTEADO,
INCLUYE: MATERIALES, MANO DE OBRA Y
HERRAMIENTA
10 | PRETIL EN AZOTEA DE 2 HILADAS DE TABICON | ML | 444
10x14x28 ASENTADO CON MORTERO
MORTERO-ARENA 1:7 Y JUNTAS DE 2.50 CM DE
ESPESOR INCLUYE : BOQUILLA , APLANADO EN EL
INTERIOR.
11 | ZAVALETA DE MORTERO MORTERO-ARENA EN | ML | 444
PROPORCIÓN 1:7, ACABADO FLOTEADO,
DIMENSIONES 10x10 CM
12 | LIMPIEZA DE LA OBRA Y RETIRO DE MATERIAL | M2 | 442.8
EXCEDENTE, INCLUYE APILE, REMOCIÓN Y CARGA
Total: | ALBAÑILERIA
A04 | INSTALACION ELECTRICA
13 | INSTALACION ELECTRICA RECAMARA ADICIONAL. | SAL | 30
INCLUYE: 3 SALIDAS (CENTRO, APAGADO Y
CONTACTO), ENMANGUERADO POR ELEMENTOS
ESTRUCTURALES, CABLEADO Y ACCESORIOS, ASI
COMO LA CONEXION A LA VIVIENDA EXISTENTE,
MATERIALES, MANO DE OBRA, Y HERRAMIENTA.
14 | INSTALACION ELECTRICA DE ALUMBRADO | SAL | 30
EXTERIOR, ENMANGUERADO POR ELEMENTOS
ESTRUCTURALES, CABLEADO Y ACCESORIOS,
MATERIALES, MANO DE OBRA, Y HERRAMIENTA.
Total: | INSTALACION ELECTRICA
A05 | PUERTAS Y VENTANAS
15 | SUMINISTRO Y COLOCACION DE VENTANA DE | PZA | 30
ALUMINIO DE 1.10 x 1.20 MT CORREDIZA, ACABADO
PINTURA ELECTROSTATICA BLANCA BROCHE
CENTRAL ANTI-IMPACTO Y CRISTAL CLARO DE 3
MM, INCLUYE SUMINISTRO, MANO DE OBRA,
EQUIPO Y HERRAMIENTA.
16 | SUMINISTRO Y COLOCACIÓN DE PUERTA DE | PZA | 30
ACERO GALV. CON PINTURA ELECTROSTÁTICA
BLANCA O PUERTA DE HERRERIA SEGUN INDIQUE
EL SUPERVISOR INCLUYE: MARCO GALV. Y
PINTADO, PUERTA UNA LUZ/TABLERO CON
PROTECCION POR EL INTERIOR, CRISTAL CLARO 3
MM, DIMENSIONES PUERTA 86x206 CM,
DIMENSIONES MARCO 90x210 CM, CHAPA DOBLE
POMO CON LLAVE, MANO DE OBRA Y
HERRAMIENTA.
Total: | PUERTAS Y VENTANAS
A06 | ACABADOS
17 | IMPERMEABILIZACION CON MATERIAL | M2 | 513.6
ELASTOMÉRICO ACRÍLICO A DOS MANOS, (PRIMER
MÁS 1 MANO DIRECTO). INCLUYE: REFUERZO CON
MEMBRANA No. 5 REFORZADA EN ZAVALETA Y
PRETIL, MATERIALES, MANO DE OBRA Y
HERRAMIENTA
18 | SUMINISTRO Y APLICACIÓN DE PINTURA VINÍLICA | M2 | 2809.5
MARCA COMEX LAVABLE EN MUROS, COLUMNA EN
TRABES Y PLAFÓN, TRABES INCLUYE:
PREPARACIÓN DE SUPERFICIE, REBABEADO Y
PASTE NECESARIO, INCLUYE: SUMINISTRO,
APLICACIÓN Y LIMPIEZA
19 | SUMINISTRO Y COLOCACIÓN DE BAJANTE PLUVIAL | PZA | 30
A BASE MOLDURA GÁRGOLA CALIFORNIANA 15 X
15 X 25 CM GRIS, CONEXIONES Y TODO LO
NECEARIO PARA SU CORRECTA EJECUCION.
20 | SUMINISTRO Y COLOCACIÓN DE SEÑALIZACIÓN A | PZA | 30
BASE DE PLACA GALVANIZADA CALIBRE 20 DE
29.00X10.15 CMS, ROTULADO EN VINIL
AUTOADHERIBLE CON IMPRESIÓN EN GRAN
FORMATO, SEGÚN DISEÑO PROPORCIONADO POR
EL AYUNTAMIENTO, INCLUYE PIJAS, MANTA,
TAQUETES Y TODO LO NECESARIO PARA SU
COLOCACIÓN
Total: | ACABADOS
Total: | CATÁLOGO DE CONCEPTOS Y CANTIDADES DE
Total del Presupuesto sin IVA:
I.V.A 16.00 %
Total del Presupuesto: