## Catalogo
H. AYUNTAMIENTO DE IXTLAHUACAN, COL.
CATALOGO DE CONCEPTOS
Obra: | AMPLIACIÓN DE LA UNIDAD DEPORTIVA CON LA CONSTRUCCIÓN DE UN GIMNASIO EN LA CABECERA MUNICIPAL DE IXTLAHUACÁN |  |  | Fecha:
Lugar: | IXTLAHUACAN, COLIMA
Código | Concepto | Unidad | Cantidad | P. Unitario | Importe
GIMNASIO
PARTIDA A - CIMENTACION
01 | TRAZO Y NIVELACIÓN ESTABLECIENDO EJES, BANCOS DE NIVEL Y MOJONERAS INCLUYE: MANO DE OBRA, EQUIPO Y HERRAMIENTA | M2 | 194.4
2 | CORTE EN PISO DE CONCRETO CON CORTADORA DE DISCO ABRASIVO, INCLUYE: TRAZO, MATERIALES, EQUIPO, MANO DE OBRA, HERRAMIENTA, LIMPIEZA Y RETIRO DE SOBRANTES FUERA DE LA OBRA, P.U.O.T. | ML | 95.2
3 | DEMOLICION CON EQUIPO MECANICO DE FIRME DE CONCRETO ARMADO. INCLUYE: MANO DE OBRA, HERRAMIENTA, TRASPALEOS, ACARREOS Y AMONTONAMIENTO DEL MATERIAL EN EL LUGAR INDICADO POR LA SUPERVISION PARA SU POSTERIOR RETIRO, P.U.O.T. | M2 | 10
4 | EXCAVACION CON MAQUINA EN CEPAS EN MATERIAL TIPO "B" EN SECO DE 0.00 A 2.00 MTS. DE PROFUNDIDAD, INCLUYE: AFINE MANUAL DE TALUDES Y FONDO. P.U.O.T. | M3 | 20.16
5 | EXCAVACION MANUAL EN CEPAS EN MATERIAL SECO TIPO "B" DE 0.00 A 2.00 MTS. DE PROFUNDIDAD, INCLUYE: AFINE DE TALUDES Y FONDO, TRASPALEO A 4.00 MTS. P.U.O.T. | M3 | 4.14
6 | PLANTILLA DE CONCRETO SIMPLE F'C=100 KG/CM2, DE 5 CMS. DE ESP. INCLUYE: AFINE DE TERRENO, MATERIAL, MANO DE OBRA, HERRAMIENTA NECESARIA. P.U.O.T. | M2 | 15.52
7 | ACERO DE REFUERZO EN CIMENTACION CON VARILLA #2 F'Y=4200 KG/CM2, INCLUYE: SUMINISTRO, HABILITADO, ARMADO, TRASLAPES, SILLETAS, GANCHOS, DESPERDICIOS, FLETES, ACARREOS LOCALES, MATERIALES Y MANO DE OBRA. P.U.O.T. | KG | 64.8
8 | ACERO DE REFUERZO EN CIMENTACION CON VARILLA #3 F'Y=4200 KG/CM2. INCLUYE: SUMINISTRO, HABILITADO, ARMADO, TRASLAPES, SILLETAS, GANCHOS, DESPERDICIOS, FLETES, ACARREOS LOCALES, MATERIALES Y MANO DE OBRA. P.U.O.T. | KG | 233.85
9 | ACERO DE REFUERZO EN CIMENTACION CON VARILLA #4 F'Y=4200 KG/CM2. INCLUYE: SUMINISTRO, HABILITADO, ARMADO, TRASLAPES, SILLETAS, GANCHOS, DESPERDICIOS, FLETES, ACARREOS LOCALES, MATERIALES Y MANO DE OBRA. P.U.O.T. | KG | 214.7
10 | ACERO DE REFUERZO EN CIMENTACION CON VARILLA #5 F'Y=4200 KG/CM2, INCLUYE: SUMINISTRO, HABILITADO, ARMADO, TRASLAPES, SILLETAS, GANCHOS, DESPERDICIOS, FLETES, ACARREOS LOCALES, MATERIALES Y MANO DE OBRA, P.U.O.T. | KG | 117.952
11 | CIMBRA COMUN EN CIMENTACION CON MADERA DE PINO DE 2da. INCLUYE: HABILITADO, CIMBRADO, DESCIMBRA, CLAVOS, GOTEROS, CHAFLANES, PERNOS, SEPARADORES, ACARREOS, DESPERDICIOS, LIMPIEZA Y RETIRO DE SOBRANTES FUERA DE OBRA, P.U.O.T. | M2 | 53.36
12 | CONCRETO HECHO EN OBRA F'C=250 KG/CM2. EN FIRME CON CEMENTO NORMAL T. M. A. 3/4" REV. 6-11 CMS. INCLUYE: COLADO, VIBRADO, CURADO, FLETES, ACARREOS LOCALES, PRUEBAS, INSTALACIONES ESPECIALES, LIMPIEZA Y RETIRO DE SOBRANTES. P.U.O.T. | M3 | 5.473
13 | CONCRETO HECHO EN OBRA F'C=200 KG/CM2. EN FIRME CON CEMENTO NORMAL T. M. A. 3/4" REV. 6-11 CMS. INCLUYE: COLADO, VIBRADO, CURADO, FLETES, ACARREOS LOCALES, PRUEBAS, INSTALACIONES ESPECIALES, LIMPIEZA Y RETIRO DE SOBRANTES. P.U.O.T. | M3 | 1
14 | RELLENO A MANO Y COMPACTADO CON EQUIPO MECANICO DE OPERACION MANUAL CON MATERIAL PRODUCTO DE LA EXCAVACION, EN CAPAS HUMEDAS DE 20 CM. DE ESP. AL 90 % PROCTOR, CUALQUIER PROFUNDIDAD, INCLUYE: CARGA Y ACARREOS EN CARRETILLA HASTA 20 MTS, P.U.O.T. | M3 | 18.827
15 | CARGA CON MAQUINA Y ACARREO EN CAMION VOLTEO DE MATERIAL PRODUCTO DE DESPALME, EXCAVACION Y/O DEMOLICION AL 1ER. KM. P.U.O.T. | M3 | 5.473
16 | ACARREO DE MATERIAL PRODUCTO DE DESPALME EXCAVACION Y/O DEMOLICION EN CAMION VOLTEO A KILOMETROS SUBSECUENTES AL PRIMERO. P.U.O.T. | M3/KM | 54.73
TOTAL PARTIDA A - CIMENTACION
PARTIDA B - ESTRUCTURA
17 | PLACA (PL-1) DE 3/4" DE ESP. DE 20 X 20 CMS. DE SECCION, CON CUATRO BARRENOS DE 1" DE DIAM. EMPOTRADA EN DADO DE CONCRETO ARMADO, SUJETANDOSE A LO ESTABLECIDO EN LAS NORMAS Y ESPECIFICACIONES VIGENTES DEL CODIGO "AWS" Y "AISC" VER DETALLE EN PLANO, INCLUYE: CUATRO ANCLAS DE REDONDO LISO DE 3/4" DE DIAM. POR 65 CMS. DE LARGO Y ESCUADRA DE 10 CMS. CON 10 CMS. DE ROSCA SUPERIOR PARA RECIBIR DOS TUERCAS REFORZADAS GRADO 5, ARMADAS CON 3 CINCHOS FORJADOS DE VARILLA #3, SUMINISTRO, HABILITADO, MONTAJE, PLOMEADO, NIVELADO, SOLDADO, CORTES, AJUSTES, TRAZO, SOLDADURA, REBABEO, PINTURA ANTICORROSIVA, LIMPIEZA, MATERIALES, MANO DE OBRA, HERRAMIENTA, EQUIPO, FLETES Y ACARREOS LOCALES, P.U.O.T. | PZA | 10
18 | CARTABON A BASE DE PLACA DE 3/8" DE ESP. DE 12 CMS. DE BASE POR 15 CMS. DE ALTO, SUJETANDOSE A LO ESTABLECIDO EN LAS NORMAS Y ESPECIFICACIONES VIGENTES DEL CODIGO "AWS" Y "AISC" VER DETALLE EN PLANO, INCLUYE: SUMINISTRO, HABILITADO, MONTAJE, PLOMEADO, SOLDADO, CORTES, AJUSTES, TRAZO, SOLDADURA, REBABEO, PINTURA ANTICORROSIVA, PLOMEADO Y NIVELADO, LIMPIEZA, MATERIALES, MANO DE OBRA, HERRAMIENTA, EQUIPO, FLETES Y ACARREOS, P.U.O.T. | PZA | 20
19 | COLUMNA (C-1) A BASE DE CANAL MONTEN DE 6" CAL. 14 SOLDADO EN CAJON, SUJETANDOSE A LO ESTABLECIDO EN LAS NORMAS Y ESPECIFICACIONES VIGENTES DEL CODIGO "AWS" Y "AISC" A CUALQUIER ALTURA, VER DETALLE EN PLANO, INCLUYE: SUMINISTRO, HABILITADO, MONTAJE, PLOMEADO, SOLDADO, CORTES, AJUSTES, TRAZO, SOLDADURA, REBABEO, PINTURA ANTICORROSIVA MINIO COLOR NARANJA, PLOMEADO Y NIVELADO, LIMPIEZA, MATERIALES, MANO DE OBRA, HERRAMIENTA, EQUIPO, FLETES Y ACARREOS, P.U.O.T. | KG | 343.58
20 | ESTRUCTURA METALICA CANAL MONTEN DE 4" CAL. 14 SOLDADO EN CAJON, SUJETANDOSE A LO ESTABLECIDO EN LAS NORMAS Y ESPECIFICACIONES VIGENTES DEL CODIGO "AWS" Y "AISC" A CUALQUIER ALTURA, VER DETALLE EN PLANO, INCLUYE: SUMINISTRO, HABILITADO, MONTAJE, PLOMEADO, SOLDADO, CORTES, AJUSTES, TRAZO, SOLDADURA, REBABEO, PINTURA ANTICORROSIVA MINIO COLOR NARANJA, PLOMEADO Y NIVELADO, LIMPIEZA, MATERIALES, MANO DE OBRA, HERRAMIENTA, EQUIPO, FLETES Y ACARREOS, P.U.O.T. | KG | 754.124
21 | ESTRUCTURA METALICA CANAL MONTEN DE 4" CAL. 14, SUJETANDOSE A LO ESTABLECIDO EN LAS NORMAS Y ESPECIFICACIONES VIGENTES DEL CODIGO "AWS" Y "AISC" A CUALQUIER ALTURA, VER DETALLE EN PLANO, INCLUYE: SUMINISTRO, HABILITADO, MONTAJE, PLOMEADO, SOLDADO, CORTES, AJUSTES, TRAZO, SOLDADURA, REBABEO, PINTURA ANTICORROSIVA MINIO COLOR NARANJA, PLOMEADO Y NIVELADO, LIMPIEZA, MATERIALES, MANO DE OBRA, HERRAMIENTA, EQUIPO, FLETES Y ACARREOS, P.U.O.T. | KG | 611.8
22 | PINTURA ESMALTE ALKIDALICA DE COMEX O SIMILAR EN CALIDAD Y PRECIO A DOS MANOS EN ESTRUCTURA METALICA, INCLUYE: PREPARACION DE LA SUPERFICIE, ANDAMIOS, FLETES, ACARREOS LOCALES Y RETIRO DE SOBRANTES FUERA DE LA OBRA. P.U.O.T. | KG | 1709.504
23 | LAMINA GALVANIZADA PINTRO TIPO O-100 CAL. 26 INCLUYE: SUMINISTRO, COLOCACION, PIJAS DE 1/4"X2" CON ROLDANA Y EMPAQUE PARA SU CORRECTA FIJACION, ACARREOS, CORTES, AJUSTES, ELEVACION, MANO DE OBRA , EQUIPO HERRAMIENTA,LIMPIEZA Y RETIRO DE SOBRANTES FUERA DE OBRA. P.U.O.T. | M2 | 236.2
24 | CABALLETE GALVANIZADO PINTRO CAL. 26 FIJADO CON PIJA PUNTA DE BROCA, INCLUYE: CORTES, DESPERDICIOS, MONTAJE, MANO DE OBRA, EQUIPO Y HERRAMIENTA | ML | 19
TOTAL PARTIDA B - ESTRUCTURA
PARTIDA C - ALBAÑILERIA
25 | MURO DE "PANEL W" EN MURO PERIMETRAL Y VESTIBULO DE INGRESO DE 15 CMS DE ESPESOR A BASE DE PANEL DE 4" ESTRUCTURAL HASTA UNA ALTURA DE 2.44 MTS, INCLUYE: PREPARACIÓN DE LA SUPERFICIE, MATERIALES, MANO DE OBRA, EQUIPO Y HERRAMIENTA | M2 | 92
26 | APLANADO DE MORTERO EN MURO PERIMETRAL Y VESTIBULO DE INGRESO A BASE DE CEMENTO-ARENA 1:3 DE 2 CM DE ESPESOR, ACABADO FLOTEADO, CUALQUIER ALTURA INCLUYE PREPARACIÓN DE LA SUPERFICIE, MATERIALES, MANO DE OBRA, HERRAMIENTA | M2 | 184
27 | EMBOQUILLADO EN VANOS MURO PERIMETRAL, DANDO PERFIL A UNA ARISTA DE 15 CM DE ANCHO CON MORTERO CEMENTO-ARENA 1:3 DE 2.00 CM. DE ESPESOR PROMEDIO, HASTA UNA ALTURA MÁXIMA DE 3.00 M INCLUYE MATERIAL, EQUIPO, MANO DE OBRA Y HERRAMIENTA | ML | 53.2
| TOTAL PARTIDA C - ALBAÑILERIA |  |  |  | 0
PARTIDA D - INSTALACION ELECTRICA
28 | TUBO CONDUIT DE 13 MM. DE DIAM. PARED GRUESA GALVANIZADO CON ROSCA, MCA. KOBREX, RYMCO O SIMILAR, SUJETA EN ESTRUCTURA METALICA CON ABRAZADERAS TIPO OMEGA, INCLUYE: COPLES, FLETES, ACARREOS, TRAZO, CORTES, ELABORACION DE CUERDA, COLOCACION, FIJACION, MATERIALES, MANO DE OBRA Y HERRAMIENTA, P.U.O.T. | ML | 25
29 | TUBO CONDUIT DE 19 MM. DE DIAM. PARED GRUESA GALVANIZADO CON ROSCA, MCA. KOBREX, RYMCO O SIMILAR, SUJETA EN ESTRUCTURA METALICA CON ABRAZADERAS TIPO OMEGA, INCLUYE: COPLES, FLETES, ACARREOS, TRAZO, CORTES, ELABORACION DE CUERDA, COLOCACION, FIJACION, MATERIALES, MANO DE OBRA Y HERRAMIENTA, P.U.O.T. | ML | 20
30 | CONDULET "LB" DE 3/4" DE DIAMETRO, COMPLETO CON TAPA Y EMPAQUE SERIE 9, INCLUYE: SUMINISTRO, COLOCACION, MANO DE OBRA, HERRAMIENTA, P.U.O.T. | PZA | 1
31 | CONDULET "OT" DE 3/4", INCLUYE: SUMINISTRO, COLOCACION, FLETES, ACARREOS LOCALES, MANO DE OBRA, HERRAMIENTA Y RETIRO DE SOBRANTES FUERA DE OBRA. P.U.O.T. | PZA | 1
32 | CONDULET "X" DE 3/4" DE DIAMETRO, COMPLETO CON TAPA Y EMPAQUE SERIE 9, INCLUYE: SUMINISTRO, COLOCACION, MANO DE OBRA, HERRAMIENTA, P.U.O.T. | PZA | 1
33 | CONDULET "LB" DE 1/2", INCLUYE: SUMINISTRO, COLOCACION, FLETES, ACARREOS LOCALES, MANO DE OBRA, HERRAMIENTA Y RETIRO DE SOBRANTES FUERA DE OBRA. P.U.O.T. | PZA | 2
34 | CONDULET "OT" DE 1/2", INCLUYE: SUMINISTRO, COLOCACION, FLETES, ACARREOS LOCALES, MANO DE OBRA, HERRAMIENTA Y RETIRO DE SOBRANTES FUERA DE OBRA. P.U.O.T. | PZA | 2
35 | CABLE DE COBRE THW-LS CAL. 14 AWG, 600 V, MARCA LATINCASA, INCLUYE: SUMINISTRO, COLOCACION, DESPERDICIOS, COLAS, TRAZAR, CORTAR, MARCAR, ALAMBRAR, PEINAR, FLETES Y ACARREOS DE LOS MATERIALES, P.U.O.T. | ML | 80
36 | CABLE THW-LS CAL. 12 AWG, 600 V, MARCA LATINCASA, INCLUYE: SUMINISTRO, COLOCACION, GUIA CON ALAMBRE GALVANIZADO, DESPERDICIOS, TRAZAR, CORTAR, MARCAR, ALAMBRAR, PEINAR, LIMPIEZA Y RETIRO DE SOBRANTES FUERA DE LA OBRA. P.U.O.T. | ML | 40
37 | CABLE DE COBRE THW-LS CAL. 10 AWG, MARCA LATINCASA O SIMILAR, INCLUYE: SUMINISTRO, COLOCACION, GUIA CON ALAMBRE GALVANIZADO, DESPERDICIOS, TRAZAR, CORTAR, MARCAR, ALAMBRAR, PEINAR, LIMPIEZA Y RETIRO DE SOBRANTES FUERA DE LA OBRA. P.U.O.T. | ML | 80
38 | CABLE THW-LS CAL. 8 AWG. 600 V. MARCA LATINCASA O SIMILAR, INCLUYE: SUMINISTRO, COLOCACION, DESPERDICIOS Y COLAS, FLETES Y ACARREOS DE LOS MATERIALES, MANO DE OBRA, HERRAMIENTA, LIMPIEZA Y RETIRO DE SOBRANTES FUERA DE OBRA. P.U.O.T. | ML | 40
39 | TUBO CONDUIT DE PVC PESADO DE 1" (27 MM.) DE DIAMETRO, INCLUYE: SUMINISTRO, COLOCACION, EXCAVACION, ENCOFRADO CON CONCRETO F'C=100 KG/CM2, RELLENO Y COMPACTADO, FLETES, ACARREOS LOCALES, TRAZO, CODOS, COPLES, CURVAS, LIJA, CEMENTO PVC, CORTES, AJUSTES, LIMPIEZA Y RETIRO DE SOBRANTES FUERA DE OBRA. P.U.O.T. | ML | 20
40 | CENTRO DE CARGA QO-8 DE SQUARE'D, INCLUYE: SUMINISTRO, INSTALACION, FLETES, ACARREOS, TRAZO, FIJACION, CONEXIÓN ELECTRICA, PRUEBAS, MATERIAL, MANO DE OBRA, HERRAMIENTA, LIMPIEZA Y RETIRO DE SOBRANTES FUERA DE OBRA, P. U. O. T. | PZA | 1
41 | INTERRUPTOR TERMOMAGNETICO QO 2X20 AMP. DE SQUARE'D, INCLUYE: SUMINISTRO, COLOCACION, CONEXION MECANICA Y ELECTRICA, PRUEBAS, FLETES, ACARREOS, MATERIALES PARA SU COLOCACION, MEDICION, LIMPIEZA Y RETIRO DE SOBRANTES FUERA DE OBRA, P.U.O.T. | PZA | 2
42 | INTERRUPTOR TERMOMAGNETICO QO 1X15 AMP. DE SQUARE'D O SIMILAR EN CALIDAD Y PRECIO, INCLUYE: FLETES, ACARREOS, SUMINISTRO, FIJACION, CONEXION ELECTRICA, PRUEBAS, MATERIALES, MANO DE OBRA Y HERRAMIENTA. (PASILLO, C.E.Y.E., WC/VESTIDOR, D.O.C., OBSERVACION, ALMACEN BLANCOS, PROMOCION DE LA SALUD, CURACIONES, DISTRIBUIDOR, TRABAJO SOCIAL, VALORACION, CONTROL, HIDRATACION ORAL, AREA DE ESPERA, WC, HOMBRES, WC MUJERES, TABLEROS) P.U.O.T. | PZA | 1
43 | SALIDA ELÉCTRICA PARA CONTACTO DUPLEX POLARIZADO A BASE DE TUBO CONDUIT PVC PESADO DE 13 MM., CON UN DESARROLLO DE 5 M, CON CABLE THW CAL. 14 , CON UNA CAJA CHALUPA DE PVC, INCLUYE: UN CODO, TRES CONECTORES PVC PESADO DE 13 MM, UN CONTACTO DUPLEX POLARIZADO Y PLACA PARA CONTACTO DUPLEX. | SAL | 4
| TOTAL PARTIDA D - INSTALACION ELECTRICA |  |  |  | 0
PARTIDA E - ACABADOS
44 | PUERTA DE INGRESO PRINCIPAL EN HERRERIA DE SECCION 1.90 M X 2.15 M A BASE DE MARCO DE TUBULAR RECTANGULAR R-40 2" X 1", CONTRAMARCO DE TUBULAR RECTANGULAR 2" X 1" Y DISEÑO COMO LO INDICA EN PLANO DE PROYECTO, INCLUYE: MATERIALES, CORTES, DESPERDICIOS, SOLDADURAS, BISAGRAS TUBULARES, CHAPA ENSAMBLA FACIL PHILLIPS, PINTURA ANTICORROSIVA Y DOS MANOS DE PINTURA ESMALTE | PZA | 1
| TOTAL PARTIDA E - ACABADOS |  |  |  | 0
| TOTAL PARTIDA A - CIMENTACION |  |  |  | 0
| TOTAL PARTIDA B - ESTRUCTURA |  |  |  | 0
| TOTAL PARTIDA C - ALBAÑILERIA |  |  |  | 0
| TOTAL PARTIDA D - INSTALACION ELECTRICA |  |  |  | 0
| TOTAL PARTIDA E - ACABADOS |  |  |  | 0
SUBTOTAL DEL PRESUPUESTO MOSTRADO SIN IVA: |  |  |  |  | 0
IVA 16.00% |  |  |  |  | 0
TOTAL DEL PRESUPUESTO MOSTRADO: |  |  |  |  | 0
(*PESOS 01/100 M.N. *)