## CATALOGO
H. AYUNTAMIENTO DE IXTLAHUACAN
DIRECCCION GENERAL DE DESARROLLO MUNICIPAL
Proyecto |  |  | REHABILITACION DEL SISTEMA DE AGUA POTABLE EN LA LOCALIDAD DE CHAMILA DEL MUNICIPIO DE IXTLAHUACAN
Lugar |  |  | COMUNIDAD DE CHAMILA
Especialidad
REHABILITACION DEL SISTEMA DE AGUA POTABLE EN LA LOCALIDAD DE CHAMILA DEL MUNICIPIO DE IXTLAHUACAN
Peso
Nombre |  |  |  | Unidad | Volumen | PU | Importe
Precio unitario
Linea de llenado para tanque elevado
| 0001 | trazo y nivelación de terreno por únidad de obra terminada |  | m2 | 697.7
| 0002 | desmonte a mano de matorral en área de conctrucción. |  | m2 | 313.7
| 0003 | excavación a máquina para zanjas de 0.00 a 2.00 metros de profundidad en cualquier |  | m3 | 115.2
tipo de terreno excepto roca, en seco, descarga libre, material compacto, zona b, p.u.o.t.
| 0004 | plantilla apisonada con pisón de mano para recibir tubería, de 10 cms. de espesor, a base |  | m3 | 23.04
de grava de 1/2", incluye extendido y afine de la superficie p.u.o.t.
| 0005 | tubo de pvc hidráulico rd-26 de 100 mm. de diámetro, incluye: suministro, colocación, |  | m | 384
prueba hidrostática, fletes, acarreos locales, trazo, codos, coples, curvas, lija, cemento
pvc, cortes, ajustes, limpieza y retiro de sobrantes fuera de obra. p.u.o.t.
| 0006 | acostillado y relleno a mano humedecido y compactado con material seleccionado |  | m3 | 69.12
producto de la excavación hasta una altura de 30 cms. arriba del lomo del tubo p.u.o.t.
| 0007 | relleno en zanjas con material producto de la excavación, humedecido y compactado en |  | m3 | 46.08
capas de 30 cms. a volteo al 90% proctor, p.u.o.t.
| 0008 | tubo de fierro galvanizado norma x de 3" de diametro, incluye: fletes, acarreos, trazo, |  | m | 313.7
cortes, lijado, limpieza, suministros, colocación, fijación, nivelación y pruebas, limpieza y
retiro de sobrantes fuera de la obra.
| 0009 | cople galvanizado de 3" c.40 incluye: fletes, acarreos, colocacíon, fijación, nivelación y |  | pza | 50
pruebas, limpieza y retiro de sobrantes fuera de la obra.
| 0010 | válvula de compuerta fofo vastago fijo de 3" diámetro incluye: suministro, colocación, |  | pza | 1
tornillos, tuercas arandelas panas, empaques de plomo, material, mano de obra,
herramienta, fletes, acarreos locales limpieza y retiro de sobrantes fuera de obra. p.u.o.t.
| 0011 | construcción de atraque de concreto de 25 * 25 cm. y 45 cm. de altura, a base de |  | pza | 4
concreto f´c=150 kg/cm2, armado con 4 var. del # 3 y est. #2 @ 10 cm., incluye: armado,
cimbrado, colado, descimbrado, materiales, mano de obra, acarreos, limpieza y retiro de
sobrantes fuera de la obra.
| 0012 | construcción de caja 0.90x1.00 m. hasta 1.00 mt. de profundidad, a base de tabique de |  | pza | 1
barro rojo o recocido 10x14x28 de 14 cm. de espesor, asentado con mortero cem-are
1:3, aplanado interior acabado pulido con mortero cemento-arena 1:3, incluye: marco y
contramarco metálico tapa de fierro fundido, excavación, plantilla de concreto siempre,
relleno, compactado, mano de obra, herramientita menor, equipo necesario, limpieza y
retiro de sobrantes fuera de la obra, p.u.o.t.
Total: Linea de llenado para tanque elevado
Linea de distribución y tomas domicilirias
| 0013 | trazo y nivelación de terreno por únidad de obra terminada |  | m2 | 823.7
| 0014 | desmonte a mano de matorral en área de conctrucción. |  | m2 | 313.7
| 0015 | excavación a máquina para zanjas de 0.00 a 2.00 metros de profundidad en cualquier |  | m3 | 153
tipo de terreno excepto roca, en seco, descarga libre, material compacto, zona b, p.u.o.t.
| 0016 | plantilla apisonada con pisón de mano para recibir tubería, de 10 cms. de espesor, a base |  | m3 | 30.6
de grava de 1/2", incluye extendido y afine de la superficie p.u.o.t.
| 0017 | tubo de pvc hidráulico rd-26 de 50 mm. de diámetro, incluye: suministro, colocación, |  | m | 510
prueba hidrostática, fletes, acarreos locales, trazo, codos, coples, curvas, lija, cemento
pvc, cortes, ajustes, limpieza y retiro de sobrantes fuera de obra. p.u.o.t.
| 0018 | acostillado y relleno a mano humedecido y compactado con material seleccionado |  | m3 | 91.8
producto de la excavación hasta una altura de 30 cms. arriba del lomo del tubo p.u.o.t.
| 0019 | relleno en zanjas con material producto de la excavación, humedecido y compactado en |  | m3 | 61.2
capas de 30 cms. a volteo al 90% proctor, p.u.o.t.
| 0020 | tubo de fierro galvanizado norma x de 3" de diametro, incluye: fletes, acarreos, trazo, |  | m | 313.7
cortes, lijado, limpieza, suministros, colocación, fijación, nivelación y pruebas, limpieza y
retiro de sobrantes fuera de la obra.
| 0021 | cople galvanizado de 3" c.40 incluye: fletes, acarreos, colocacíon, fijación, nivelación y |  | pza | 50
pruebas, limpieza y retiro de sobrantes fuera de la obra.
| 0022 | válvula de compuerta fofo vastago fijo de 3" diámetro incluye: suministro, colocación, |  | pza | 1
tornillos, tuercas arandelas panas, empaques de plomo, material, mano de obra,
herramienta, fletes, acarreos locales limpieza y retiro de sobrantes fuera de obra. p.u.o.t.
| 0023 | válvula expulsadora de aire fofo 1/2", incluye: fletes, acarreos, colocacíon, fijación, |  | pza | 3
nivelación y pruebas, limpieza y retiro de sobrantes fuera de la obra.
| 0024 | construcción de atraque de concreto de 25 * 25 cm. y 45 cm. de altura, a base de |  | pza | 4
concreto f´c=150 kg/cm2, armado con 4 var. del # 3 y est. #2 @ 10 cm., incluye: armado,
cimbrado, colado, descimbrado, materiales, mano de obra, acarreos, limpieza y retiro de
sobrantes fuera de la obra.
| 0025 | construcción de caja 0.90x1.00 m. hasta 1.00 mt. de profundidad, a base de tabique de |  | pza | 2
barro rojo o recocido 10x14x28 de 14 cm. de espesor, asentado con mortero cem-are
1:3, aplanado interior acabado pulido con mortero cemento-arena 1:3, incluye: marco y
contramarco metálico tapa de fierro fundido, excavación, plantilla de concreto siempre,
relleno, compactado, mano de obra, herramientita menor, equipo necesario, limpieza y
retiro de sobrantes fuera de la obra, p.u.o.t.
| 0026 | válvula de compuerta fofo vastago fijo de 2" diámetro incluye: suministro, colocación, |  | pza | 2
tornillos, tuercas arandelas panas, empaques de plomo, material, mano de obra,
herramienta, fletes, acarreos locales limpieza y retiro de sobrantes fuera de obra. p.u.o.t.
| 0027 | tomas domiciliarias, incluye: abrazadera de 2" a 1/2", 7.00 mts. de manguera de alta |  | pza | 12
densidad, válvula insertik de 1/2", insertik recto doble espiga de 1/2", insertik recto de
1/2", válvula de compuerta mueller de ½", niples galvanizados de ½", codo galvanizado
de ½" x 90°, tuerca unión galvanizada de ½", abrazadera pvc 2"x ½" roscada y todo lo
necesario para su correcta instalación p.u.o.t.
Total: REHABILITACION DEL SISTEMA DE AGUA POTABLE EN LA LOCALIDAD DE CHAMILA DEL MUNICIPIO DE IXTLAHUACAN
Total: REHABILITACION DEL SISTEMA DE AGUA POTABLE EN LA LOCALIDAD DE CHAMILA DEL MUNICIPIO DE IXTLAHUACAN
Total | [6 empty] | 0
Total: REHABILITACION DEL SISTEMA DE AGUA POTABLE EN LA LOCALIDAD DE CHAMILA DEL MUNICIPIO DE IXTLAHUACAN
I.V.A.
TOTAL CON IVA | [6 empty] | 0