## CATALOGO
H. AYUNTAMIENTO DE IXTLAHUACAN COLIMA
Cliente: | 0
Concurso No. | LICITACIÓN PÚBLICA NACIONAL LO-806006999-E4-2020
Obra: | MEJORAMIENTO DE VIVIENDA CON LA CONSTRUCCION DE TECHO FIRME (540 M2 DE LOSA DE CONCRETO) EN EL MUNICIPIO DE IXTLAHUACAN
Lugar: | , IXTLAHUACAN, Colima
CATALOG DE CONCEPTOS
CATALOGO DE CONCEPTOS Y CANTIDADES DE OBRA PARA EXPRESION DE PRECIOS UNITARIOS Y MONTO TOTAL DE LA PROPUESTA
Código | Concepto | Unidad | Cantidad | P. Unitario | Precio con letra | Importe
CONSTRUCCION DE LOSA DE CONCRETO
1 | LIMPIEZA Y TRAZO EN AREA DE TRABAJO INCLUYE: TRAZO, RETIRO DE MATERIALES SOBRANTES FUERA DE LA OBRA, P.U.O.T. | M2 | 540
2 | SUMINISTRO, HABILITADO, ARMADO Y COLOCACION DE ACERO DE REFUERZO FY=4200 KG/CM2, DE 3/8" (#3) EN LOSAS POR M2 DE LOSA, INCLUYE: MATERIALES, HABILITADO, DOBLECES, SILLETAS, ALAMBRE, GANCHOS, ESCUADRAS, TRASLAPES, DESPERDIDCIOS, HERRAMIENTAS Y MANO DE OBRA. | M2 | 540
3 | CIMBRA EN LOSA LLENA, ACABADO COMUN, INCLUYE: CIMBRA. DESCIMBRA, ACARREOS, MANO DE OBRA, NIVELACION, PLOMEO, EQUIPO, MATERIALES Y HERRAMIENTA. | M2 | 540
4 | SUMINISTRO Y COLOCACION DE CONCRETO F'C=200KG/CM2, AGREGADO MAXIMO 3/4", POR METRO CUADRADO DE LOSA, INCLUYE:TENDIDO, RASTREADO, VIBRADO, NIVELACION, HERRAMIENTAS, LIMPIEZA, CURADO, MANO DE OBRA Y TODO LO NECESARIO PARA SU CORRECTA EJECUCION. | M2 | 540
5 | SALIDA ELECTRICA PARA FOCO CON POLIDUCTO DE 1/2" Y CABLE CALIBRE 14 INCLUYE: CAJA DE 4X4 Y TAPA, MATERIAL, MANO DE OBRA, EQUIPO Y HERRAMIENTA. | SAL | 18
6 | SALIDA ELECTRICA PARA CONTACTO Y/O APAGADOR CON POLIDUCTO DE 1/2" Y CABLE CALIBRE 12, INCLUYE: CHALUPA, PLACA DE 2 VENTANAS, APAGADOR Y CONTACTO, MATERIAL, MANO DE OBRA, EQUIPO Y HERRAMIENTA. | SAL | 18
Acumulado anterior:
| DIRECTOR PLANEACION Y DESARROLLO: ARQ. MARTIN PINEDA |  |  |  | Monto esta hoja:
Acumulado:
TOTAL DEL PRESUPUESTO MOSTRADO SIN IVA:
IVA 16.00%
TOTAL DEL PRESUPUESTO MOSTRADO:
(* PESOS 0/100 M.N. *)