## Listado
H. AYUNTAMIENTO DE IXTLAHUACAN
DIRECCIÓN GENERAL DE DESARROLLO MUNICIPAL
Proyecto |  |  |  | CONSTRUCCIÓN DE PRIMERA ETAPA DE DRENAJE PLUVIAL EN LA CABECERA MUNICIPAL DE IXTLAHUACÁN |  | Clave
Lugar |  |  | Cabecera Municipal de Ixtlahuacán |  |  | Analista
Especialidad | [5 empty] | Responsable
Peso
Nombre | [5 empty] | Unidad | Volumen | PU | Importe
COLECTOR PLUVIAL IXTLAHUACAN
1.- PRELIMINARES
| 0001 | TRAZO Y NIVELACION DE TERRENO CON EQUIPO |  |  |  | m2 | 587.02 | ______________ | ______________
TOPOGRAFICO , EN AREA POR CONSTRUIR
ESTABLECIENDO EJES, BANCOS DE NIVELES Y
REFERENCIAS NECESARIAS EN OBRAS DE DRENAJES,
PLUVIALES Y AGUA POTABLE, INCLUYE: ESTACAS,
MOJONERAS, BANCOS DE NIVEL, EQUIPO,
HERRAMIENTA Y TODA LA MANO DE OBRA
NECESARIA P.U.O.T.
| 0002 | CORTE EN PAVIMENTO DE CONCRETO Y/O ASFALTO |  |  |  | m | 280.43 | ______________ | ______________
CON CORTADORA DE DISCO ABRASIVO CON
PROFUNDIDAD MINIMA DE 10CM. INCLUYE: TRAZO,
CORTE, MATERIALES, EQUIPO, HERRAMIENTAS, MANO
DE OBRA Y LIMPIEZA P.U.O.T.
| 0003 | DEMOLICION DE CARPETA, ASFALTICA CON |  |  |  | m2 | 527.8 | ______________ | ______________
EMPEDRADO O MORTERO, CON MEDIOS MECANICOS,
INCLUYE: ACARREOS DENTRO DE LA OBRA, APILE
PARA SU POSTERIOR RETIRO, MAQUINARIA,
HERRAMIENTAS Y MANO DE OBRA, . P.U.O.T.
| 0004 | RUPTURA Y DEMOLICION DE EMPEDRADO CON MEDIOS |  |  |  | m2 | 11.7 | ______________ | ______________
MECANICOS, SIN RECUPERACION, INCLUYE:
ACARREOS DENTRO DE LA OBRA, HERRAMIENTAS Y
MANO DE OBRA Y APILE PARA SU POSTERIOR RETIRO.
P.U.O.T.
| 0005 | DEMOLICIÓN DE BANQUETA, ADOQUIN, MURO DE |  |  |  | m2 | 33.12 | ______________ | ______________
LADRILLO, LOSA DE CONCRETO DE 7-20 CMS. DE
ESPESOR PROMEDIO, INCLUYE: HERRAMIENTAS, MANO
DE OBRA, ACARREOS DE MATERIAL Y APILE PARA SU
POSTERIOR RETIRO. P.U.O.T.
| 0006 | SONDEO PARA DETECCIÓN DE INSTALACIONES |  |  |  | pza | 7 | ______________ | ______________
EXISTENTES DE 2.00X2.00X1.40. INCLUYE:
EXCAVACIÓN EN MATERIAL TIPO B EN SECO,
MATERIALES, HERRAMIENTA, MANO DE OBRA Y TODO
LO NECESARIO PARA SU CORRECTA EJECUCIÓN.
P.U.O.T.
| 0007 | DESMANTELAMIENTO POR MEDIO DE EQUIPO DE |  |  |  | m2 | 9.24 | ______________ | ______________
OPARACION MANUAL DE REJA METALICA
EMPOTRADA PERIMETRALMANTE EN CAJA A BASE DE
PERFILES PESADOS( IPR,CANAL, ANGULOS, ETC)
INCLUYE: SEGMANTADO EN PARTES MANEJABLE,
RETIRO AL LUGAR QUE INDIQUE LA SUPERVICION
PARA SU POSTERIOR RETIRO, ELEVACIONES,
DESPLAZAMIENTOS LOCALES, HERRMIENTA, MANO DE
OBRA, Y TODO LO NEC. PARA SU CORRECTA
EJECUCION. P.U.O.T.
| 0008 | RUPTURA Y DEMOLICION DE MAMPOSTERIA DE PIEDRA |  |  |  | m3 | 14.79 | ______________ | ______________
POR MEDIOS MECANICOS, CON RECUPERACION,
INCLUYE: , ACARREOS DENTRO DE LA OBRA,
HERRAMIENTAS Y MANO DE OBRA Y APILE PARA SU
POSTERIOR RETIRO. P.U.O.T.
| 0009 | CARGA, ACARREO Y DESCARGA EN CAMION MIXTO |  |  |  | m3 | 130.89 | ______________ | ______________
DE MATERIAL SOBRANTE PRODUCTO DE LAS
EXCAVACIONES Y DEMOLICIONES, CAMINOS
REVESTIDOS Y VIALIDADES URBANAS GENERALES,
INCLUYE LO NECESARIO PARA SU TRASLADO Y
DESCARGA AL 1ER. KILOMETRO P.U.O.T.
| 0010 | ACARREO DE MATERIAL PRODUCTO DE DESPALME , |  |  |  | m3/km | 654.44 | ______________ | ______________
EXCAVACION Y/O DEMOLICION EN CAMION VOLTEO A
KILOMETROS SUBSECUENTES AL PRIMERO. P.U.O.T.
| Total: 1.- PRELIMINARES | [7 empty] | ______________
2.- DRENAJE PLUVIAL
| 0011 | EXCAVACION A MANO PARA ZANJAS EN CUALQUIER |  |  |  | m3 | 15.52 | ______________ | ______________
MATERIAL EXCEPTO ROCA, EN SECO, HASTA 2.30
MTS. DE PROFUNDIDAD, INCLUYE: AFINE DE TALUDES
Y FONDO. P.U.O.T.
| 0012 | EXCAVACIÓN CON EQUIPO PARA ZANJAS EN |  |  |  | m3 | 936.41 | ______________ | ______________
MATERIAL COMÚN, EN AGUA, EN ZONA URBANA EN
ZONA B DE 0.00 A 3.50 MTS DE PROF., INCLUYE:
EQUIPO, HERRAMIENTAS Y MANO DE OBRA. P.U.O.T.
| 0013 | PLANTILLA CON MAT. DE BANCO (ARENA) APIZONADA |  |  |  | m3 | 63.83 | ______________ | ______________
AL 85% PROCTOR, INCLUYE: SUMINISTRO Y
COLOCACION DE MATERIAL, TENDIDO, TRASPALEO,
AGUA, ACARREOS INTERNOS HASTA 60.OO MTS.,
MATERIALES, HERRAMIENTAS Y MANO DE OBRA,
CARGA Y ACARREO DEL BANCO AL LUGAR DE LA
OBRA. P.U.O.T.
| 0014 | SUM. DE TUBERIA DE 24" DE DIAM. DE POLIETILENO |  |  |  | m | 367.75 | ______________ | ______________
CORRUGADO
| 0015 | INST. DE TUBERIA DE 24" DE DIAM DE POLIETILENO |  |  |  | m | 367.75 | ______________ | ______________
CORRUGADO. INCLUYE: MANIOBRAS PARA SU
CORRECTA EJECUCIÓN, MATERIALES DE FIJACION,
HERRAMIENTAS Y MANO DE OBRA, P.U.O.T.
| 0016 | BOMBEO DE ACHIQUE CON BOMBA DE AGUA, SUCCION |  |  |  | Hr | 22 | ______________ | ______________
Y DESCARGA DE 4" DE DIAM. AUTOCEBANTE, CON
MOTOR A GASOLINA8HP. INCLUYE: SUCCION,
DESCARGA HASTA 1.80MTS, MATERIALES, EQUIPO,
HERRAMIENTA Y MANO DE OBRA.
| 0017 | RELLENO ACOSTILLADO COMPACTADO HASTA |  |  |  | m3 | 346.55 | ______________ | ______________
50CMS. AL LOMO DEL TUBO, CON MATERTIAL DE
BANCO, INCLUYE: TRASPALEO, AGUA COMPACTADO
AL 85 %, CON EQUIPO DE OPERACION MANUAL
(BAILARINA) MATERIALES, HERRAMIENTA, MANO DE
OBRA, P.U.O.T.
| 0018 | RELLENO EN ZANJAS CON MATERIAL DE BANCO, |  |  |  | m3 | 476 | ______________ | ______________
COMPACTADO CON EQUIPO MECANICO DE OPERACION
MANUAL(BAILARINA) , EN CAPAS HUMEDAS DE 20 CM.
DE ESP. AL 90 % PROCTOR, CUALQUIER
PROFUNDIDAD, INCLUYE: MANO DE OBRA,
MATERIALES, HERRAMIENTA, EQUIPO, EXTENDIDO,
CARGA, ACARREOS. P.U.O.T.
| 0019 | CARGA, ACARREO Y DESCARGA EN CAMION MIXTO |  |  |  | m3 | 741.75 | ______________ | ______________
DE MATERIAL SOBRANTE PRODUCTO DE LAS
EXCAVACIONES Y DEMOLICIONES, CAMINOS
REVESTIDOS Y VIALIDADES URBANAS GENERALES,
INCLUYE LO NECESARIO PARA SU TRASLADO Y
DESCARGA AL 1ER. KILOMETRO P.U.O.T.
| 0020 | ACARREO DE MATERIAL PRODUCTO DE DESPALME , |  |  |  | m3/km | 3708.73 | ______________ | ______________
EXCAVACION Y/O DEMOLICION EN CAMION VOLTEO A
KILOMETROS SUBSECUENTES AL PRIMERO. P.U.O.T.
| Total: 2.- DRENAJE PLUVIAL | [7 empty] | ______________
3.- BOCAS DE TORMENTA, POZOS CAJA Y DESCARGA
| 0021 | PLANTILLA DE 6.0 CM ESP. DE CONCRETO SIMPLE |  |  |  | m2 | 71.67 | ______________ | ______________
F'C=100 KG/CM2. INCLUYE: AFINE DE TERRENO,
MATERIAL, MANO DE OBRA, HERRAMIENTA
NECESARIA. P.U.O.T.
| 0022 | CIMBRA EN ESTRUCTURA CON MADERA DE PINO Y |  |  |  | m2 | 418.71 | ______________ | ______________
CIMBRAPLAY INCLUYE: HABILITADO, CIMBRADO,
DESCIMBRADO, CLAVOS, GOTEROS, CHAFLANES,
PERNOS, SEPARADORES, ACARREOS, DESPERDICIOS,
LIMPIEZA Y RETIRO DE SOBRANTES FUERA DE OBRA.
P.U.O.T.
| 0023 | ACERO DE REFUERZO EN ESTRUCTURA CON VARILLA |  |  |  | Kg | 4422.98 | ______________ | ______________
CORRUGADA NO. 3, 4, 5 Y 6 DE RESIST. F'Y=4200
KG/CM2, CUALQUIER ALTURA, INCLUYE: SUMINISTRO,
HABILITADO, ARMADO, TRASLAPES, GANCHOS,
SILLETAS, DESPERDICIOS, FLETES, ACARREOS
LOCALES, LIMPIEZA Y RETIRO DE SOBRANTES FUERA
DE OBRA. P.U.O.T.
| 0024 | SUMINISTRO Y COLOCACION DE GRAPA CON VARILLA |  |  |  | pza | 9 | ______________ | ______________
DE 3/4". INCLUYE: HABILITADO, DOBLECES, CORTES,
MANO DE OBRA, HERRAMIENTA, EQUIPO, ACARREOS,
TRASLADOS, ELEVACIONES Y TODOLO NECESARIO
PARA SU CORRECTA EJECUCION. P.U.O.T.
| 0025 | CONCRETO HECHO EN OBRA F'C=250 KG/CM2, CON |  |  |  | m3 | 57.88 | ______________ | ______________
CEMENTO NORMAL T.M.A. 3/4". REV. 6-11 CMS,
INCLUYE: FABRICACION, COLADO, VIBRADO, CURADO,
FLETES, ACARREOS LOCALES, PRUEBAS,
INSTALACIONES ESPECIALES, ELEVACION, LIMPIEZA Y
RETIRO DE SOBRANTES FUERA DE OBRA. P.U.O.T.
| 0026 | CONSTRUCCION DE CADENA DE 25 x 25 CM. DE |  |  |  | m | 47 | ______________ | ______________
CONCRETO HIDRA. DE F´C= 250 KG/CM2, ARMADO
CON 7 VAR. # 3. CON FY=4200 KG/CM2. DE REF.
LOGITUDINAL, Y REF. TRANSVERSAL DEL # 2. CON
FY=2530 KG/CM2. @ 10 CM. PARA FORJADO DE
ESCOTILLA. INCLUYE: MATERIALES, MANO DE OBRA,
HERRAMIENTA, DESPERDICIOS, CIMBRADO Y
DESCIMBRADO, ACARREO DE MATERIALES Y TODO LO
NECESARIO PARA SU CORRECTA EJECUCION. P.U.O.T.
| 0027 | ESTRUCTURA DE ACERO A BASE DE IPR, PLACA, CE, |  |  |  | Kg | 2541 | ______________ | ______________
OC, POLIN MON-TEN, PTR, ANGULO, ETC. A CUALQUIER
ALTURA, VER DETALLE EN PLANOS, INCLUYE:
SUMINISTRO, HABILITADO, MONTAJE, SOLDADO,
CORTES, AJUSTES, TRAZO, SOLDADURA, REBABEO,
PINTURA ANTICORROSIVA A DOS MANOS, PLOMEADO
Y NIVELADO, LIMPIEZA, MATERIALES, MANO DE OBRA,
HERRAMIENTA, EQUIPO, FLETES Y ACARREOS
LOCALES. P. U. O. T.
| 0028 | PINTURA ESMALTE ALKIDALICA MARCA COMEX A DOS |  |  |  | m2 | 188.1 | ______________ | ______________
MANOS EN ESTRUCTURA METALICA, DIFERENTES
ALTURAS, INCLUYE: LIMPIEZA Y PREPARACION DE LA
SUPERFICIE, PRIMARIO ANTICORROSIVO TIPO MINIO,
ANDAMIOS, FLETES, ACARREOS LOCALES, LIMPIEZA Y
RETIRO DE SOBRANTES FUERA DE OBRA, P. U. O. T.
| 0029 | TAPA Y MARCO DE FIERRO FUNDIDO DE ALTA |  |  |  | pza | 3 | ______________ | ______________
RESISTENCIA PARA POZO CAJA , INCLUYE: FIJACION,
SUMINISTRO, COLOCACION, MATERIALES,
HERRAMIENTAS Y MANO DE OBRA, P.U.O.T.
| 0030 | TUBO DE ACERO CEDULA 30 DE 12" PARA |  |  |  | m | 3 | ______________ | ______________
ENCAMISADO EN CRUCE DE BOCA DE TORMENTA
| 0031 | TUBO DE ACERO CEDULA 30 DE 8" PARA ENCAMISADO |  |  |  | m | 3 | ______________ | ______________
EN CRUCE DE BOCA DE TORMENTA
| 0032 | LOSA HIDRA . DE 10 CM. DE ESP. CON FC = 200 KG/ |  |  |  | m2 | 27.84 | ______________ | ______________
CM2., REF. CON MALLA ELECTROSOLDADA 6X6 -
10/10., ACABADO FLOTEADO, INCLUYE: SUMINISTRO
DE MATERIALES, AFINE DE TERRENO, MANO DE OBRA ,
HERRAMIENTA , ACARREOS , CIMBRADO Y
DECIMBRADO , CURADO Y TODO LO NECESARIO PARA
SU CORRECTA EJECUCIÓN. P.U.O.T.
| 0033 | CONCRETO SICLOPEO HECHO CON PIEDRA DE LA |  |  |  | m3 | 26.68 | ______________ | ______________
REGION Y CONCRETO. F´C= 200KG/CM2. EN
CIMENTACION. INCLUYE: MANO DE OBRA,
HERRAMIENTA, EQUIPO, MATERIALES, ELEV.,
VIBRADO, COLADO, CURADO, ACARREOS LOCALES,
DESPERDICIOS, FABRICACION, RETIRO DE SOBRANTES,
LIMPIEZA Y TODO LO NECESARIO PARA SUCORRECTA
EJECUCION. P.U.O.T.
| Total: 3.- BOCAS DE TORMENTA, POZOS CAJA Y | [7 empty] | ______________
DESCARGA
4.-REPOSICION DE INSTALACIONES
| 0034 | DESMANTELAMIENTO DE LINEA DE DRENAJE EXISTENTE |  |  |  | m | 50 | ______________ | ______________
POR MEDIOS MECANICOS SIN RECUPERACION DE TUBO
. INCLUYE: MANO DE OBRA, HERRAMIENTA , EQUIPO Y
TODO LO NECESARIO PARA SU CORRECTA
EJECUCION. P.U.O.T.
| 0035 | SUMINISTRO E INSTALACION DE TUBERIA CORRUGADA |  |  |  | m | 50 | ______________ | ______________
8" DIAM. DE POLIETILENO NH-12 O SIMILAR. INCLUYE:
SUMINISTRO, COLOCACION, EMPAQUE, MATERIALES,
HERRAMIENTAS, MANO DE OBRA, LIMPIEZA Y RETIRO
DE MATERIAL SOBRANTE FUERA DE LA OBRA. P.O.U.T.
| 0036 | REPARACION DE DESCARGA SANITARIA CON |  |  |  | pza | 15 | ______________ | ______________
MATERIAL DE ACUERDO AL EXISTENTE O SIMILAR EN
CALIDAD. INCLUYE:SUMINISTRO, COLOCACION,
CONEXIONES DE TUBO 4" O 6" DE DIAMETRO DE PVC
SANITARIO, PIEZAS ESPECIALES, PEGAMENTO,
RELLENO, MATERIALES, HERRAMIENTA, MANO DE
OBRA Y TODO LO NECESARIO PARA SU CORRECTA
EJECUCIÓN., P.U.O.T.
| 0037 | SUMINISTRO E INSTALACION DE TEE-WYEE 8"X8"X6" |  |  |  | pza | 6 | ______________ | ______________
INCLUYE:SUMINISTRO, COLOCACION, CONEXIONES,
RELLENO, MATERIALES, HERRAMIENTA, MANO DE
OBRA Y TODO LO NECESARIO PARA SU CORRECTA
EJECUCIÓN. P.U.O.T.
| 0038 | ENTRONQUE A POZO DE VISITA EXISTENTE, INCLUYE: |  |  |  | pza | 4 | ______________ | ______________
DEMOLICION PARA RECIBIR TUBO, REBOCAR,
MATERIALES, HERRAMIENTAS Y MANO DE OBRA.
| 0039 | REPARACION DE TUBERIA HIDRAULICA DE 75-100 MM |  |  |  | m | 10 | ______________ | ______________
(3"-- 4") DE PVC, INCLUYE: SUMINISTRO,TENDIDO,
CORTES, CONEXION, MATERIALES, HERRAMIENTAS,
MANO DE OBRA, RETIRO DE MATERIAL SOBRANTES
FUERA DE LA OBRA. P.U.O.T.
| 0040 | CONEXION CON JUNTA GIBAULT DE 3"-- 4" A LINEA |  |  |  | pza | 6 | ______________ | ______________
EXISTENTE EN FUNCIONAMIENTO INCLUYE: MANO DE
OBRA, TORNILLERIA, FLETES, ACARREOS, ACARREOS
LOCALES, ELEVACIONES, TENDIDOS, CORTES ,
AJUSTE, HERRAMIENTA , LIMPIEZA DEL ÁREA DE
TRABAJO, PRUEBAS Y TODO LO NECESARIO PARA SU
CORRECTA EJECUCION. P.U.O.T.
| 0041 | REPARACION DE TOMA DOMICILIARIA HIDRAULICA DE |  |  |  | pza | 5 | ______________ | ______________
1/2", INCLUYE , HABILITADO DE TOMA DOMICILIARIA
CON INSERTIC RECTO DOBLE DE 1/2", 2 M DE
MANGUERA ESTRUPACK RD-9 DE 1/2", MANO DE
OBRA, HERRAMIENTA Y LIMPIEZA DEL ÁREA DE
TRABAJO. P.U.O.T.
| Total: 4.-REPOSICION DE INSTALACIONES | [7 empty] | ______________
6.- ACABADOS
| 0042 | CONFORMACION Y COMPACTACIÓN DE TERRENO |  |  |  | m2 | 460.39 | ______________ | ______________
NATURAL PARA DESPLANTE DE ESTRUCTURAS, CON
EQUIPO MECANICO. INCLUYE: NIVELACIÓN DEL
TERRENO, HUMECTACIÓN DEL SUELO, DISGREGADO DE
AGLOMERADOS TÉRREOS Y RETIRO DE PÉTREOS
MAYORES DE 0.5 CM. Y TODO LO NECESARIO PARA
SU CORRECTA EJECUCION. P.U.O.T.
| 0043 | CONFORMACION Y COMPACTACION DE BASE CON |  |  |  | m3 | 69.06 | ______________ | ______________
MATERIAL DE BANCO AL 90% DE SU PVSM CON
EQUIPO MECANICO, INCLUYE: SUMINISTRO, TENDIDO,
CONFORMACION Y COMPACTACION, ESCARIFICADO,
ESTENDIDO DE MATERIAL, INCORPORACION DE AGUA,
HOMOGENIZACION Y COMPACTACION EN CAPAS DE 20
CMS. DE ESP. MAQUINARIA, MANO DE OBRA,
HERRAMIENTA, P.U.O.T.
| 0044 | REPOSICION DE CARPETA DE CONCRETO ASFÁLTICO |  |  |  | m2 | 460.39 | ______________ | ______________
(EN CALIENTE) POR UNIDAD DE OBRA TERMINADA, DE
4.00 - 7.00 CM ESPESOR , INCLUYE: COMPACTACIÓN
AL 95% MATERIAL PÉTREO DE 1/2" A FINOS, TENDIDO
CON PAVIMENTADORA (FINISHER) O
MOTOCONFORMADORA, RETIRO DE MATERIALES
SOBRANTES, MATERIALES, HERRAMIENTAS Y MANO
DE OBRA P.U.O.T.
| 0045 | LIMPIEZA GENERAL DE LA OBRA, INCLUYE: RETIRO DE |  |  |  | m2 | 1045.06 | ______________ | ______________
SOBRANTES PRODUCTO DE LA OBRA,
HERRAMIENTAS, MANO DE OBRA P.U.O.T.
| 0046 | CARGA, ACARREO Y DESCARGA EN CAMION MIXTO |  |  |  | m3 | 31.35 | ______________ | ______________
DE MATERIAL SOBRANTE PRODUCTO DE LAS
EXCAVACIONES Y DEMOLICIONES, CAMINOS
REVESTIDOS Y VIALIDADES URBANAS GENERALES,
INCLUYE LO NECESARIO PARA SU TRASLADO Y
DESCARGA AL 1ER. KILOMETRO P.U.O.T.
| 0047 | ACARREO DE MATERIAL PRODUCTO DE DESPALME , |  |  |  | m3/km | 156.75 | ______________ | ______________
EXCAVACION Y/O DEMOLICION EN CAMION VOLTEO A
KILOMETROS SUBSECUENTES AL PRIMERO. P.U.O.T.
| Total: 6.- ACABADOS | [7 empty] | ______________
Total: COLECTOR PLUVIAL IXTLAHUACAN | [7 empty] | SUMA | ______________
Total: Cargos en porcentaje | [7 empty] | I.V.A. | ______________
Total: COLECTOR PLUVIAL IXTLAHUACAN | [7 empty] | TOTAL | ______________