## CATALOGO DE CONCEPTOS
H. AYUNTAMIENTO DE IXTLAHUACÁN
Cliente: | 0
Concurso No. |  |  |  |  | Fecha: | MARZO DEL 2023
Obra: | CONSTRUCCIÓN DE CAMINO A LA COMUNIDAD DE EL ALPUYEQUE |  |  |  | Duración: | 90 días naturales
Inicio Obra:
Fin Obra:
DOCUMENTO
Lugar: | EL ALPUYEQUE
CATALOGO DE CONCEPTOS
Código | Concepto | Unidad | Cantidad | P. Unitario | Precio con letra | Importe
PRELIMINARES
001 | Trazo y nivelación con equipo topográfico, estableciendo ejes de referencia y bancos de nivel, incluye: materiales, cuadrilla de topografía, equipo y herramienta. | M2 | 4000.962
002 | Despalme de terreno c/medios mecánicos, incluye: la extracción de todas las raíces, tocones fino, apile del material, mano de obra, equipo y herramienta | M3 | 481.9317
003 | Corte en caja con equipo mecanico, incluye: amontonamiento del material para su posterior aprovechamiento o retiro, herramienta, equipo, mano de obra, limpieza y retiro de sobrantes. p.u.o.t. | M3 | 654.683
004 | Limpieza y rehabilitado de cuneta existente por medios manuales, incluye: resanes, apile de material para su posterior retiro, herramienta, equipo y mano de obra. p.u.o.t. | M | 203.583
005 | Carga con maquina y acarreo en camion volteo de material producto de despalme, excavacion y/o demolicion al 1er. km. p.u.o.t. | M3 | 1136.6147
006 | Acarreo de material producto de despalme, excavacion y demolicion en camion volteo a kilometros subsecuentes al primero p.u.o.t. | M3/KM | 1136.6147
[5 empty] | Acumulado anterior: | 0
Monto esta hoja:
Acumulado:
007 | Excavación de cepa a máquina, de -2.01 a -4.00 m, incluye: mano de obra, equipo y herramienta. | M3 | 59.69
TERRACERIAS Y PAVIMENTACION
008 | Formación de base de con material de banco (balastre) volumen medido compactado al 90% de su PVSM, en capas de 10 cms de espesor, Incluye: Suministro de material, tendido, incorporación de húmedad, mano de obra, herramienta, equipo, necesario, fletes, acarreos locales, limpieza y retiro de sobrantes fuera de obra. P.U.O.T. | M3 | 654.683
009 | Construccion de empedrado ahogado a base de piedra bola de mina, asentada y junteada con mortero 1:4, incluye: suministro de material, tendido, compactado con equipo mecanico, mano de obra, herramienta, fletes, acarreos locales, limpieza y retiro de sobrantes fuera de obra P.U.O.T. | M2 | 1636.708
010 | Construccion de dentellon seccion 20x30 cms. de concreto f'c=200 kg/cm2, colado en sitio, acabado comun, incluye: trazo, excavacion, cimbrado, colado, vibrado, curado, descimbrado, rellenos con material producto de la excavacion, mano de obra y herramienta. p.u.o.t. | M | 361.85
Acumulado anterior:
Monto esta hoja:
Acumulado:
011 | Muro de contencion a base de piedra braza, asentada con mortero cemento arena 1:4, acabado común, incluye: materiales, acarreos, cortes, desperdicios, mano de obra, equipo y herramienta. | M3 | 59.69
012 | Cuneta de concreto f'c=200 kg/cm2 hecho en obra, incluye: afine, excavacion, cimbrado, colado, materiales, mano de obra, herramienta y equipo. p.u.o.t. | M | 125.06
Acumulado anterior:
Monto esta hoja:
Acumulado:
TOTAL DEL PRESUPUESTO MOSTRADO SIN IVA:
IVA 16.00%
TOTAL DEL PRESUPUESTO MOSTRADO:
(* PESOS 00/100 M.N. *)