## LOSA GOBERNADORES
H. AYUNTAMIENTO DE IXTLAHUACAN
DIRECCION DE PLANEACION Y DESARROLLO MUNICIPAL
OBRA: PAVIMENTACIÓN A BASE DE HUELLAS DE RODAMIENTO EN VIALIDAD EN LA COLONIA GOBERNADORES DE LA CABECERA MUNICIPAL DE IXTLAHUACÁN, COLIMA
FONDO PARA EL FORTALECIMIENTO DE LA INFRAESTRUCTURA ESTATAL Y MUNICIPAL 2016
CATALOGO DE CONCEPTOS
No | CONCEPTO | U. M. | CANTIDAD | P.U. | IMPORTE
1 | TRAZO Y NIVELACIÓN TOPOGRÁFICA DE TERRENO PARA ESTRUCTURAS, ESTABLECIENDO EJES Y REFERENCIAS PARA SUPERFICIES DE 300-900 M2 | M2 | 2088 |  | 0
2 | DESMONTE CON RETROEXCAVADORA EN TERRENO SEMI DESÉRTICO. INCLUYE: TALA, ROZA, DESENRAICE Y LIMPIEZA. | M2 | 2088 |  | 0
3 | DESPALME CON RETROEXCAVADORA EN MATERIAL TIPO B. INCLUYE: EXTRACCIÓN DE MATERIAL, ACARREO A 20 M Y DESCARGA EN ZONA DE ACOPIO. | M3 | 7.83 |  | 0
4 | TERRAPLÉN CONSTRUIDO CON TEPETATE COMPACTADO AL 90 % DE SU PVSM. INCLUYE: TENDIDO DE MATERIAL A VOLTEO, INCORPORACIÓN DE AGUA A RAZÓN DE 200 L/M3 Y COMPACTACIÓN. | M3 | 208.8 |  | 0
5 | COMPACTACIÓN DE TERRENO PARA DESPLANTE DE ESTRUCTURAS, CON PLACA VIBRATORIA MANUAL. INCLUYE: NIVELACIÓN DEL TERRENO, HUMECTACIÓN DEL SUELO, DISGREGADO DE AGLOMERADOS TÉRREOS Y RETIRO DE PÉTREOS MAYORES DE 0.5 CM. | M2 | 2088 |  | 0
6 | HUELLAS DE RODAMIENTO DE 0.80 M DE ANCHO Y 15 CM DE ESPESOR CON CONCRETO F'C 300 KG/CM2 Y ARMADA CON MALLA ELECTROSOLDADA 6X6/10-10, SECCIONADA A 1.50 M DE LONGITUD. INCLUYE: COLADO, VIBRADO, CIMBRADO, MANO DE OBRA, EQUIPO Y HERRAMIENTA. P.U.O.T. | M2 | 384 |  | 0
7 | CONSTRUCCIÓN DE EMPEDRADO A BASE DE PIEDRA BOLA DE MINA ASENTADA EN CAMA DE TIERRA LIMPIA Y JUNTEADA CON TIERRA DE MINA. INCLUYE: MATERIAL, MANO DE OBRA, EQUIPO Y HERRAMIENTA. P.U.O.T. | M2 | 1704 |  | 0
8 | COMPACTACIÓN DE EMPEDRADO CON RODILLO METÁLICO DE 4 TON DE PESO MÍNIMO. INCLUYE: AGUA NECESARIA PARA HÚMEDAD ÓPTIMA, MANO DE OBRA, EQUIPO Y HERRAMIENTA. P.U.O.T. | M2 | 1704 |  | 0
9 | PASACALLES DE 1.40 M DE ANCHO Y 15 CM DE ESPESOR CON CONCRETO F'C 300 KG/CM2 Y ARMADA CON MALLA ELECTROSOLDADA 6X6/10-10, SECCIONADA A 1.50 M DE LONGITUD. INCLUYE: COLADO, VIBRADO, CIMBRADO, MANO DE OBRA, EQUIPO Y HERRAMIENTA. P.U.O.T. | M | 16
10 | DESAGUE PLUVIAL DE 3.00 X 0.70 M A BASE DE CONCRETO F'C 150 KG/CM2 CON GUARNICIONES LATERALES. INCLUYE: COLADO, VIBRADO, CIMBRADO, MANO DE OBRA, EQUIPO Y HERRAMIENTA. P.U.O.T. | PZA | 4
11 | EXCAVACION A MANO PARA ZANJAS EN CUALQUIER MATERIAL EN SECO, EXCEPTO ROCA. INCLUYE: MANO DE OBRA, EQUIPO Y HERRAMIENTA. P.U.O.T. | M3 | 43.2
12 | MACHUELO DE CONCRETO SIMPLE F'C 150 KG/CM2, SECCION 10X45 CM COLADO EN SITIO. INCLUYE: CIMBRADO, COLADO, VIBRADO, CURADO, DESCIMBRADO, MATERIAL, MANO DE OBRA, EQUIPO Y HERRAMIENTA. P.U.O.T. | M | 480
13 | RELLENO A MANO Y COMPACTADO CON EQUIPO MECANICO DE OPERACIÓN MANUAL CON MATERIAL PRODUCTO DE EXCAVACIÓN. INCLUYE: MANO DE OBRA, EQUIPO Y HERRAMIENTA. P.U.O.T. | M3 | 28.8
14 | RECOLECCIÓN, CARGA Y RETIRO EN CAMIÓN DE VOLTEO DE MATERIAL SOBRANTE PRODUCTO DE CORTE Y EXCAVACIÓN. P.U.O.T. | M3 | 59.33
|  |  |  | SUMA | 0
|  |  |  | IVA | 0
|  |  |  | TOTAL | 0