## TROTAPISTA
H. AYUNTAMIENTO DE IXTLAHUACAN
DIRECCION DE PLANEACION Y DESARROLLO MUNICIPAL
OBRA: CONSTRUCCION DE TROTAPISTA DENTRO DE LA UNIDAD DEPORTIVA EN IXTLAHUACÁN, COLIMA
FONDO PARA EL FORTALECIMIENTO DE LA INFRAESTRUCTURA ESTATAL Y MUNICIPAL 2016
CATALAOGO DE CONCEPTOS
No | CONCEPTO | U. M. | CANTIDAD | P.U. | IMPORTE
1 | TRAZO Y NIVELACIÓN TOPOGRÁFICA DE TERRENO PARA ESTRUCTURAS, ESTABLECIENDO EJES Y REFERENCIAS PARA SUPERFICIES DE 300-900 M2 | m2 | 1464.33 |  | 0
2 | DESMONTE CON RETROEXCAVADORA EN TERRENO SEMI DESÉRTICO. INCLUYE: TALA, ROZA, DESENRAICE Y LIMPIEZA. | m2 | 1464.33 |  | 0
3 | DESPALME CON RETROEXCAVADORA EN MATERIAL TIPO B. INCLUYE: EXTRACCIÓN DE MATERIAL, ACARREO A 20 M Y DESCARGA EN ZONA DE ACOPIO. | m3 | 146.43 |  | 0
4 | SUMINISTRO DE TERRAPLÉN CONSTRUIDO CON BALASTRE COMPACTADO AL 90 % DE SU PVSM. INCLUYE: TENDIDO DE MATERIAL A VOLTEO, INCORPORACIÓN DE AGUA A RAZÓN DE 200 L/M3 Y COMPACTACIÓN. | m3 | 436.3 |  | 0
5 | COMPACTACIÓN DE TERRENO PARA DESPLANTE DE ESTRUCTURAS, CON PLACA VIBRATORIA MANUAL. INCLUYE: NIVELACIÓN DEL TERRENO, HUMECTACIÓN DEL SUELO, DISGREGADO DE AGLOMERADOS TÉRREOS Y RETIRO DE PETREOS MAOYORES DE 0.5 CM | m2 | 1464.33 |  | 0
6 | RIEGO DE SELLO CON AGREGADO PETREO DE 1/4" AFINOS MEZCLADO CON CEMENTO PORTLAND 1.0 KG/M2 PARA CARPETA ASFÁLTICA, INCLUYE COMPACTADO CON RODILLO. | m2 | 1387.26 |  | 0
7 | CARPETA DE 5 CM DE CONCRETO ASFÁLTICO, CON MEZCLA ASFÁLTICA ELABORADA EN PLANTA CON CEMENTO ASFÁLTICO DEL NO.6 Y AGREGADO PÉTREO DE 3/4 A FINOS. INCLUYE: HUMECTACIÓN DE SUPERFICIE PARA EVITAR POLVO, ACARREO DE LA MEZCLA Y COMPACTACIÓN AL 95 % DE LA PRUEBA DE V.R.S. EN CAMPO. | m2 | 1387.26 |  | 0
8 | SUMINISTRO Y COLOCACIÓN DE SUPERFICIE SINTÉTICA PROFESIONAL PARA TROTAPISTA A BASE DE DEPORTAN S STRUCTURAL SPRAY SYSTEM DE 12.5 MM, COLOR ROJO TERRACOTA. INCLUYE: MATERIALES, MANO DE OBRA, EQUIPO Y HERRAMIENTA. | m2 | 1387.26 |  | 0
9 | EXCAVACION A MANO PARA ZANJAS EN CUALQUIER MATERIAL EN SECO, EXCEPTO ROCA. INCLUYE: MANO DE OBRA, EQUIPO Y HERRAMIENTA. P.U.O.T. | m3 | 104.04 |  | 0
10 | MACHUELO DE CONCRETO SIMPLE F'C 150 KG/CM2, SECCION 10X45 CM COLADO EN SITIO. INCLUYE: CIMBRADO, COLADO, VIBRADO, CURADO, DESCIMBRADO, MATERIAL, MANO DE OBRA, EQUIPO Y HERRAMIENTA. P.U.O.T. | m | 770.7 |  | 0
11 | PINTURA COLOR AMARILLO TRÁNSITO EN GUARNICIONES DE CONCRETO SECCIÓN PARA BANQUETA. | m | 770.7 |  | 0
12 | RELLENO A MANO Y COMPACTADO CON EQUIPO MECANICO DE OPERACIÓN MANUAL CON MATERIAL PRODUCTO DE EXCAVACIÓN. INCLUYE: MANO DE OBRA, EQUIPO Y HERRAMIENTA. P.U.O.T. | m3 | 69.36 |  | 0
13 | RECOLECCIÓN, CARGA Y RETIRO EN CAMIÓN DE VOLTEO DE MATERIAL SOBRANTE PRODUCTO DE CORTE Y EXCAVACIÓN. P.U.O.T. | m3 | 510.35 |  | 0
14 | SUMINISTRO E INSTALACIÓN DE CABLE THW CAL. 12, DE LA MARCA CONDUMEX, INCLUYE: MATERIALES, ACARREOS, INSTALACIÓN, PUNTAS, PRUEBAS, MANO DE OBRA, EQUIPO Y HERRAMIENTA. | m | 1548.87 |  | 0
15 | SUMINISTRO E INSTALACIÓN DE CABLE DE COBRE DESNUDO CAL. 12, INCLUYE: MATERIALES, INSTALACIÓN, PUNTAS, MANO DE OBRA, PRUEBAS, EQUIPO Y HERRAMIENTA. | m | 135 |  | 0
16 | TUBO PVC-SA SANITARIO ANGER EXTREMOS LISOS DE 50 MM (2"), MARCA TUBOS FLEXIBLES . INCLUYE: CORTES Y FIJACIÓN | m | 9 |  | 0
17 | TUBO PVC-SA SANITARIO ANGER EXTREMOS LISOS DE 100 MM (4"), MARCA TUBOS FLEXIBLES . INCLUYE: CORTES Y FIJACIÓN | m | 42 |  | 0
18 | POSTE DE ALUMBRADO CÓNICO METÁLICO DE 11 M. CON BASE TRAPEZOIDAL DE 40X30CM Y LUMINARIA TIPO URBANA DE VAPOR DE SODIO DE 400 W INCLUYE: MATERIALES, MANO DE OBRA, EQUIPO Y HERRAMIENTA. | pza | 9 |  | 0
|  |  |  | SUMA | 0
|  |  |  | IVA | 0
|  |  |  | TOTAL | 0